## Planilha de Composição
PLANILHA ANALÍTICA DE COMPOSIÇÃO - GINÁSIO POLIESPORTIVO DE IBICARÉ
OBRA: PROJETO LUMINOTÉCNICO DE GINÁSIO |  |  |  | RT: MÁRCIO T. YOSHIDA | [6 empty] | CREA: SP-0601359326/D | QUALIFICAÇÃO: ENGENHEIRO ELETRICISTA
CLIENTE: PREFEITURA MUNICIPAL DE IBICARÉ |  |  |  | UNIDADE: GINÁSIO POLIESPORTIVO DE IBICARÉ
ETAPA: EXECUTIVO |  |  |  | REF. PREÇO: SINAPI - 09/2020.
ENCARGOS SOCIAIS (DESONERADO): HORISTA: 83,71% I MENSALISTA: 47,62% |  |  |  | REVISÃO: 03 | [6 empty] | E-MAIL: wind.engenharia@uol.com.br
Item | Fonte | Código | Descrição | Unidade | Quant. | CPU | Custo Unit. Mat. | Custo Unit. M.O | Custo Unit. Total | Custo Total Mat. | Custo Total M.O | Custo Total | BDI Mat. | Preço Unit. Mat. | BDI M.O | Preço Unit. M.O | Preço Total Mat. | Preço Total M.O | Preço Total
1 |  |  | Administração Local - Pessoal Indireto, Despesas com Equipe e Despesas Administrativas | [6 empty] | 0 | 8072.4 | 8072.4 | 25.35% |  | 25.35% |  | 0 | 10118.8 | 10118.8
1.1 | SINAPI | 90778 | Engenheiro de Obra Pleno com Encargos Complementares para Administração da Obra | Hora | 40 |  | 0 | 92.21 | 92.21 | 0 | 3688.4 | 3688.4 | 25.35% | 0 | 25.35% | 115.59 | 0 | 4623.6 | 4623.6
CPU | SINAPI | 90778 | ENGENHEIRO CIVIL DE OBRA PLENO COM ENCARGOS COMPLEMENTARES | H | 1 | 92.21 |  | 92.21
1.2 | SINAPI | 90776 | Encarregado Geral de Obra com Encargos Complementares | Hora | 80 |  | 0 | 33.59 | 33.59 | 0 | 2687.2 | 2687.2 | 25.35% | 0 | 25.35% | 42.11 | 0 | 3368.8 | 3368.8
CPU | SINAPI | 90776 | ENCARREGADO GERAL COM ENCARGOS COMPLEMENTARES | H | 1 | 33.59 |  | 33.59
1.3 | SINAPI | 97064 | MONTAGEM E DESMONTAGEM DE ANDAIME TUBULAR TIPO TORRE (EXCLUSIVE ANDAIME E LIMPEZA) - 10 MONTAGENS EM H=12M | M | 120 |  | 0 | 14.14 | 14.14 | 0 | 1696.8 | 1696.8 | 25.35% | 0 | 25.35% | 17.72 | 0 | 2126.4 | 2126.4
CPU | SINAPI | 88278 | MONTADOR DE ESTRUTURA METÁLICA COM ENCARGOS COMPLEMENTARES | H | 0.5 | 17.82 |  | 8.91
CPU | SINAPI | 88316 | SERVENTE COM ENCARGOS COMPLEMENTARES | H | 0.1 | 15.14 |  | 1.51
CPU | SINAPI | 100251 | TRANSPORTE HORIZONTAL MANUAL, DE TUBO DE AÇO CARBONO LEVE OU MÉDIO, PRETO OU GALVANIZADO, COM DIÂMETRO MAIOR QUE 32 MM E MENOR OU IGUAL A 65 MM (UNIDADE: MXKM). AF_07/2019 | MXKM | 0.402 | 9.26 |  | 3.72
2 |  |  | Luminárias/Refletores | [6 empty] | 24490.56 | 456 | 24946.56 | 25.35% |  | 25.35% |  | 30698.88 | 571.52 | 31270.4
2.1 | C.P | 1/W | FORNECIMENTO E INSTALAÇÃO DE PROJETOR/REFLETOR LED SMD 200 WATTS, 110LM/W, 22000LM, MODELO RT3200 | Unidade | 32 |  | 765.33 | 14.25 | 779.58 | 24490.56 | 456 | 24946.56 | 25.35% | 959.34 | 25.35% | 17.86 | 30698.88 | 571.52 | 31270.4
CPU | P.M |  | PROJETOR/REFLETOR LED SMD 200 WATTS, 110LM/W, 22000LM, MODELO RT3200 | Unidade | 1 | 765.33 | 765.33
CPU | CIM | 8200 | Serviços de instalação, retirada ou substituição de projetores | UN | 1 | 14.25 |  | 14.25
3 |  |  | Quadro Elétrico, Cabeamento e Infraestrutura de Proteção | [6 empty] | 9133.53 | 8345.8 | 17479.33 | 25.35% |  | 25.35% |  | 11451.26 | 10460.11 | 21911.37
3.1 | C.P | 2/W | Quadro Elétrico - QD2 - Fornecimento e Instalação - Detalhamento Construtivo conforme Projetos e Caderno Técnico | Unidade | 1 |  | 4025 | 714.59 | 4739.59 | 4025 | 714.59 | 4739.59 | 25.35% | 5045.34 | 25.35% | 895.74 | 5045.34 | 895.74 | 5941.08
CPU | P.M |  | Quadro Elétrico - QD2 - Detalhamento Construtivo conforme Projetos e Caderno Técnico | Unidade | 1 | 4025 | 4025
CPU | CIM | 8232 | Serviço de montagem e Instalação de painel de controle/comando/acionamento trifásico em caixa metálica até 50A | UN | 1 | 714.59 |  | 714.59
3.2 | SINAPI | 91847 | ELETRODUTO FLEXÍVEL CORRUGADO REFORÇADO, PVC, DN 32 MM (1"), PARA CIRCUITOS TERMINAIS, INSTALADO EM LAJE - FORNECIMENTO E INSTALAÇÃO. | M | 10 |  | 4 | 4.48 | 8.48 | 40 | 44.8 | 84.8 | 25.35% | 5.01 | 25.35% | 5.62 | 50.1 | 56.2 | 106.3
CPU | SINAPI | 39245 | ELETRODUTO PVC FLEXIVEL CORRUGADO, REFORCADO, COR LARANJA, DE 32 MM, PARA LAJES E PISOS | M | 1.1 | 3.61 | 3.97
CPU | SINAPI | 43132 | ARAME RECOZIDO 16 BWG, D = 1,65 MM (0,016 KG/M) OU 18 BWG, D = 1,25 MM (0,01 KG/M) | KG | 0.002 | 15.11 | 0.03
CPU | SINAPI | 88247 | AUXILIAR DE ELETRICISTA COM ENCARGOS COMPLEMENTARES | H | 0.107 | 17.74 |  | 1.9
CPU | SINAPI | 88264 | ELETRICISTA COM ENCARGOS COMPLEMENTARES | H | 0.107 | 24.11 |  | 2.58
3.3 | C.P | 3/W | Fornecimento e Instalação de Eletroduto Aço Galvanizado Semi Pesado e Conexões, Diâmetro 1" | M | 22 |  | 10.99 | 31.87 | 42.86 | 241.78 | 701.14 | 942.92 | 25.35% | 13.78 | 25.35% | 39.95 | 303.16 | 878.9 | 1182.06
CPU | SINAPI | 21136 | ELETRODUTO EM ACO GALVANIZADO ELETROLITICO, LEVE, DIAMETRO 1", PAREDE DE 0,90 MM | M | 1.05 | 10.47 | 10.99
CPU | CIM | 8223 | Serviço de instalação de eletroduto em aço galvanizado até 2"com fornecimento de cintas ou abraçadeiras | M | 1.05 | 30.35 |  | 31.87
3.4 | SINAPI | 98397 | PINTURA ANTICORROSIVA DOS ELETRODUTOS METÁLICOS EXPOSTOS À INTEMPÉRIE | M² | 4.1 |  | 4.03 | 5.16 | 9.19 | 16.52 | 21.16 | 37.68 | 25.35% | 5.05 | 25.35% | 6.47 | 20.71 | 26.53 | 47.24
CPU | SINAPI | 7307 | FUNDO ANTICORROSIVO PARA METAIS FERROSOS (ZARCAO) | L | 0.144 | 27.96 | 4.03
CPU | SINAPI | 88251 | AUXILIAR DE SERRALHEIRO COM ENCARGOS COMPLEMENTARES | H | 0.1407 | 16.09 |  | 2.26
CPU | SINAPI | 88315 | SERRALHEIRO COM ENCARGOS COMPLEMENTARES | H | 0.1407 | 20.62 |  | 2.9
3.5 | C.P | 4/W | Fornecimento e Instalação de Conectores Múltiplos para Prefilado 38 x 38 MM | UN | 59 |  | 5.01 | 4.18 | 9.19 | 295.59 | 246.62 | 542.21 | 25.35% | 6.28 | 25.35% | 5.24 | 370.52 | 309.16 | 679.68
CPU | P.M |  | Fornecimento de Conectores Múltiplos para Prefilado 38 x 38 MM | UN | 1 | 5.01 | 5.01
CPU | SINAPI | 88247 | AUXILIAR DE ELETRICISTA COM ENCARGOS COMPLEMENTARES | H | 0.1 | 17.74 |  | 1.77
CPU | SINAPI | 88264 | ELETRICISTA COM ENCARGOS COMPLEMENTARES | H | 0.1 | 24.11 |  | 2.41
3.6 | SINAPI | 95802 | Fornecimento e Instalação de Condulete Múltiplo tipo "X" em Alumínio, para Eletroduto Diâmetro 1" | UN | 3 |  | 14.55 | 22.53 | 37.08 | 43.65 | 67.59 | 111.24 | 25.35% | 18.24 | 25.35% | 28.24 | 54.72 | 84.72 | 139.44
CPU | SINAPI | 2581 | CONDULETE DE ALUMINIO TIPO X, PARA ELETRODUTO ROSCAVEL DE 1", COM TAMPA CEGA | UN | 1 | 14.15 | 14.15
CPU | SINAPI | 11950 | BUCHA DE NYLON SEM ABA S6, COM PARAFUSO DE 4,20 X 40 MM EM ACO ZINCADO COM ROSCA SOBERBA, CABECA CHATA E FENDA PHILLIPS | UN | 2 | 0.2 | 0.4
CPU | SINAPI | 88247 | AUXILIAR DE ELETRICISTA COM ENCARGOS COMPLEMENTARES | H | 0.5385 | 17.74 |  | 9.55
CPU | SINAPI | 88264 | ELETRICISTA COM ENCARGOS COMPLEMENTARES | H | 0.5385 | 24.11 |  | 12.98
3.7 | C.P | 5/W | Fornecimento e Instalação de Cabo de Cobre Flexível Isolado, 4,0 mm², Anti-Chama, Isolação PVC, 0,45 / 0,75 Kv | M | 585 |  | 2.47 | 1.67 | 4.14 | 1444.95 | 976.95 | 2421.9 | 25.35% | 3.1 | 25.35% | 2.09 | 1813.5 | 1222.65 | 3036.15
CPU | CIM | 8325 | Cabo de Cobre, #4mm², Isolação PVC 70°C, 750V, Classe de encordoamento 5, Antichama, Sem chumbo. NBRNM280 | M | 1.19 | 2.04 | 2.43
CPU | SINAPI | 21127 | FITA ISOLANTE ADESIVA ANTICHAMA, USO ATE 750 V, EM ROLO DE 19 MM X 5 M | UN | 0.009 | 4.99 | 0.04
CPU | SINAPI | 88247 | AUXILIAR DE ELETRICISTA COM ENCARGOS COMPLEMENTARES | H | 0.04 | 17.74 |  | 0.71
CPU | SINAPI | 88264 | ELETRICISTA COM ENCARGOS COMPLEMENTARES | H | 0.04 | 24.11 |  | 0.96
3.8 | C.P | 6/W | Fornecimento e Instalação de Cabo de Cobre Flexível Isolado, 2,5 mm², Anti-Chama, Isolação PVC, 0,45 / 0,75 kV | M | 195 |  | 1.29 | 1.25 | 2.54 | 251.55 | 243.75 | 495.3 | 25.35% | 1.62 | 25.35% | 1.57 | 315.9 | 306.15 | 622.05
CPU | CIM | 8334 | Cabo de cobre fléxivel, têmpera mole, encordoamento classe 5, Bitola (2,50mm²). Cobertura PVC, isolamento 750V. | M | 1.19 | 1.05 | 1.25
CPU | SINAPI | 21127 | FITA ISOLANTE ADESIVA ANTICHAMA, USO ATE 750 V, EM ROLO DE 19 MM X 5 M | UN | 0.009 | 4.99 | 0.04
CPU | SINAPI | 88247 | AUXILIAR DE ELETRICISTA COM ENCARGOS COMPLEMENTARES | H | 0.03 | 17.74 |  | 0.53
CPU | SINAPI | 88264 | ELETRICISTA COM ENCARGOS COMPLEMENTARES | H | 0.03 | 24.11 |  | 0.72
3.9 | C.P | 7/W | PROTEÇÃO MECÂNICA DE CIRCUITOS EM PERFILADO DE SEÇÃO 38X38 MM, INCLUINDO ACESSÓRIOS DE FIXAÇÃO. | M | 235 |  | 11.21 | 21.54 | 32.75 | 2634.35 | 5061.9 | 7696.25 | 25.35% | 14.05 | 25.35% | 27 | 3301.75 | 6345 | 9646.75
CPU | SINAPI | 4350 | BUCHA DE NYLON, DIAMETRO DO FURO 8 MM, COMPRIMENTO 40 MM, COM PARAFUSO DE ROSCA SOBERBA, CABECA CHATA, FENDA SIMPLES, 4,8 X 50 MM | UN | 0.66 | 0.37 | 0.24
CPU | SINAPI | 11267 | ARRUELA LISA, REDONDA, DE LATAO POLIDO, DIAMETRO NOMINAL 5/8", DIAMETRO EXTERNO = 34 MM, DIAMETRO DO FURO = 17 MM, ESPESSURA = *2,5* MM | UN | 0.66 | 0.82 | 0.54
CPU | SINAPI | 39028 | PERFILADO PERFURADO SIMPLES 38 X 38 MM, CHAPA 22 | M | 1 | 6.39 | 6.39
CPU | SINAPI | 39997 | PORCA ZINCADA, SEXTAVADA, DIAMETRO 1/4" | UN | 0.66 | 0.18 | 0.12
CPU | SINAPI | 11976 | CHUMBADOR, DIAMETRO 1/4" COM PARAFUSO 1/4" X 40 MM | UN | 0.333 | 0.71 | 0.24
CPU | SINAPI | 39996 | VERGALHAO ZINCADO ROSCA TOTAL, 1/4 " (6,3 MM) | M | 1.5 | 2.45 | 3.68
CPU | SINAPI | 88248 | AUXILIAR DE ENCANADOR OU BOMBEIRO HIDRÁULICO COM ENCARGOS COMPLEMENTARES | H | 0.5 | 14.91 |  | 7.46
CPU | SINAPI | 88267 | ENCANADOR OU BOMBEIRO HIDRÁULICO COM ENCARGOS COMPLEMENTARES | H | 0.7 | 20.11 |  | 14.08
3.10 | SINAPI | 91176 | FIXAÇÃO DE ELETRODUTOS MENORES OU IGUAIS A 40 MM COM ABRAÇADEIRA METÁLICA RÍGIDA TIPO D. | M | 22 |  | 6.37 | 12.15 | 18.52 | 140.14 | 267.3 | 407.44 | 25.35% | 7.98 | 25.35% | 15.23 | 175.56 | 335.06 | 510.62
CPU | SINAPI | 392 | ABRACADEIRA EM ACO PARA AMARRACAO DE ELETRODUTOS, TIPO D, COM 1/2" E PARAFUSO DE FIXACAO | UN | 2.529 | 0.56 | 1.42
CPU | SINAPI | 11267 | ARRUELA LISA, REDONDA, DE LATAO POLIDO, DIAMETRO NOMINAL 5/8", DIAMETRO EXTERNO = 34 MM, DIAMETRO DO FURO = 17 MM, ESPESSURA = *2,5* MM | UN | 2.529 | 0.82 | 2.07
CPU | SINAPI | 11976 | CHUMBADOR, DIAMETRO 1/4" COM PARAFUSO 1/4" X 40 MM | UN | 2.529 | 0.71 | 1.8
CPU | SINAPI | 39996 | VERGALHAO ZINCADO ROSCA TOTAL, 1/4 " (6,3 MM) | M | 0.252 | 2.45 | 0.62
CPU | SINAPI | 39997 | PORCA ZINCADA, SEXTAVADA, DIAMETRO 1/4" | UN | 2.529 | 0.18 | 0.46
CPU | SINAPI | 88248 | AUXILIAR DE ENCANADOR OU BOMBEIRO HIDRÁULICO COM ENCARGOS COMPLEMENTARES | H | 0.077 | 14.91 |  | 1.15
CPU | SINAPI | 88267 | ENCANADOR OU BOMBEIRO HIDRÁULICO COM ENCARGOS COMPLEMENTARES | H | 0.547 | 20.11 |  | 11
3.11 | C.P | 8/W | OMISSOS (ABRAÇADEIRAS, TERMINAIS, LUVAS, BUCHAS, PARAFUSOS DE FIXAÇÃO E CORRELATOS) | CJ | 1 |  | 838.33 | 627.75 | 1466.08 | 838.33 | 627.75 | 1466.08 | 25.35% | 1050.85 | 25.35% | 786.88 | 1050.85 | 786.88 | 1837.73
CPU | P.M |  | OMISSOS (ABRAÇADEIRAS, TERMINAIS, LUVAS, BUCHAS, PARAFUSOS DE FIXAÇÃO E CORRELATOS) | CJ | 1 | 838.33 | 838.33
CPU | SINAPI | 88247 | AUXILIAR DE ELETRICISTA COM ENCARGOS COMPLEMENTARES | H | 15 | 17.74 |  | 266.1
CPU | SINAPI | 88264 | ELETRICISTA COM ENCARGOS COMPLEMENTARES | H | 15 | 24.11 |  | 361.65
4 |  |  | Obras Civis | [6 empty] | 156.17 | 630 | 786.17 | 25.35% |  | 25.35% |  | 195.76 | 789.65 | 985.41
4.1 | C.P | 9/W | FURAÇÃO/ABERTURA EM ALVENARIA PARA PASSAGEM DA INFRAESTRUTURA ELETROMECÂNICA/TOMADAS DE AR EXTERNO | M² | 1.5 |  | 0 | 27.57 | 27.57 | 0 | 41.36 | 41.36 | 25.35% | 0 | 25.35% | 34.56 | 0 | 51.84 | 51.84
CPU | SINAPI | 88309 | PEDREIRO COM ENCARGOS COMPLEMENTARES | H | 0.653 | 21.6 |  | 14.1
CPU | SINAPI | 88316 | SERVENTE COM ENCARGOS COMPLEMENTARES | H | 0.734 | 18.35 |  | 13.47
4.2 | SINAPI | 90443 | RASGO EM ALVENARIA PARA RAMAIS/ DISTRIBUIÇÃO COM DIAMETROS MENORES OU IGUAIS A 40 MM. AF_05/2015 | M | 3 |  | 0 | 11.27 | 11.27 | 0 | 33.81 | 33.81 | 25.35% | 0 | 25.35% | 14.13 | 0 | 42.39 | 42.39
CPU | SINAPI | 88248 | AUXILIAR DE ENCANADOR OU BOMBEIRO HIDRÁULICO COM ENCARGOS COMPLEMENTARES | H | 0.07 | 17.28 |  | 1.21
CPU | SINAPI | 88267 | ENCANADOR OU BOMBEIRO HIDRÁULICO COM ENCARGOS COMPLEMENTARES | H | 0.449 | 22.41 |  | 10.06
4.3 | SINAPI | 87561 | MASSA ÚNICA, PARA RECEBIMENTO DE PINTURA OU CERÂMICA, EM ARGAMASSA INDUSTRIALIZADA, PREPARO MECÂNICO, APLICADO COM EQUIPAMENTO DE MISTURA E PROJEÇÃO DE 1,5 M3/H DE ARGAMASSA EM FACES INTERNAS DE PAREDES, ESPESSURA DE 10MM, SEM EXECUÇÃO DE TALISCAS. AF_06/2014 | M2 | 4.5 |  | 23.69 | 6.69 | 30.38 | 106.61 | 30.11 | 136.72 | 25.35% | 29.7 | 25.35% | 8.39 | 133.65 | 37.76 | 171.41
CPU | SINAPI | 87407 | ARGAMASSA INDUSTRIALIZADA PARA REVESTIMENTOS, MISTURA E PROJEÇÃO DE 1,5 M³/H DE ARGAMASSA. AF_08/2019 | M3 | 0.0213 | 1112.22 | 23.69
CPU | SINAPI | 88309 | PEDREIRO COM ENCARGOS COMPLEMENTARES | H | 0.28 | 21.6 |  | 6.05
CPU | SINAPI | 88316 | SERVENTE COM ENCARGOS COMPLEMENTARES | H | 0.035 | 18.35 |  | 0.64
4.4 | SINAPI | 88497 | APLICAÇÃO E LIXAMENTO DE MASSA LÁTEX EM PAREDES, DUAS DEMÃOS. AF_06/2014 | M2 | 4.5 |  | 3.63 | 9.9 | 13.53 | 16.34 | 44.55 | 60.89 | 25.35% | 4.55 | 25.35% | 12.41 | 20.48 | 55.85 | 76.33
CPU | SINAPI | 3767 | LIXA EM FOLHA PARA PAREDE OU MADEIRA, NUMERO 120 (COR VERMELHA) | UN | 0.1 | 0.64 | 0.06
CPU | SINAPI | 4051 | MASSA CORRIDA PVA PARA PAREDES INTERNAS | 18L | 0.0489 | 73.05 | 3.57
CPU | SINAPI | 88310 | PINTOR COM ENCARGOS COMPLEMENTARES | H | 0.312 | 25.03 |  | 7.81
CPU | SINAPI | 88316 | SERVENTE COM ENCARGOS COMPLEMENTARES | H | 0.114 | 18.35 |  | 2.09
4.5 | SINAPI | 88485 | APLICAÇÃO DE FUNDO SELADOR ACRÍLICO EM PAREDES, UMA DEMÃO. AF_06/2014 | M² | 4.5 |  | 1.19 | 1.24 | 2.43 | 5.36 | 5.58 | 10.94 | 25.35% | 1.49 | 25.35% | 1.55 | 6.71 | 6.98 | 13.69
CPU | SINAPI | 6085 | SELADOR ACRILICO PAREDES INTERNAS/EXTERNAS | L | 0.16 | 7.42 | 1.19
CPU | SINAPI | 88310 | PINTOR COM ENCARGOS COMPLEMENTARES | H | 0.039 | 25.03 |  | 0.98
CPU | SINAPI | 88316 | SERVENTE COM ENCARGOS COMPLEMENTARES | H | 0.014 | 18.35 |  | 0.26
4.6 | SINAPI | 88487 | APLICAÇÃO MANUAL DE PINTURA COM TINTA LÁTEX ACRÍLICA EM PAREDES, DUAS DEMÃOS. AF_06/2014 | M² | 4.5 |  | 6.19 | 4.13 | 10.32 | 27.86 | 18.59 | 46.45 | 25.35% | 7.76 | 25.35% | 5.18 | 34.92 | 23.31 | 58.23
CPU | SINAPI | 7345 | TINTA LATEX PVA PREMIUM, COR BRANCA | L | 0.33 | 18.75 | 6.19
CPU | SINAPI | 88310 | PINTOR COM ENCARGOS COMPLEMENTARES | H | 0.13 | 25.03 |  | 3.25
CPU | SINAPI | 88316 | SERVENTE COM ENCARGOS COMPLEMENTARES | H | 0.048 | 18.35 |  | 0.88
4.7 | C.P | 10/W | REMOÇÃO DE LUMINÁRIAS/INFRAESTRUTURA EXISTENTE E LIMPEZA FINAL DA OBRA ( INCLUSIVE DURANTE A EXECUÇÃO). | UN | 32 |  |  | 14.25 | 14.25 | 0 | 456 | 456 | 25.35% | 0 | 25.35% | 17.86 | 0 | 571.52 | 571.52
CPU | CIM | 8200 | Serviços de instalação, retirada ou substituição de projetores | UN | 1 | 14.25 |  | 14.25
|  |  |  | Custo Total Materiais | [5 empty] | 33780.26 |  |  | 25.35% |  | 25.35%
|  |  |  | Custo Total Mão de Obra | [6 empty] | 17504.2 |  | 25.35% |  | 25.35%
|  |  |  | Preço Total Materiais | [12 empty] | 42345.9
|  |  |  | Preço Total Mão de Obra | [13 empty] | 21940.08
|  |  |  | Custo Total Global I Preço Total Global com BDI | [7 empty] | 51284.46 | [6 empty] | 64285.98

## Planilha Sintética
PLANILHA ORÇAMENTÁRIA SINTÉTICA - GINÁSIO POLIESPORTIVO DE IBICARÉ
OBRA: PROJETO LUMINOTÉCNICO DE GINÁSIO |  |  |  | RT: MÁRCIO T. YOSHIDA |  |  |  |  | CREA: SP-0601359326/D |  | QUALIFICAÇÃO: ENGENHEIRO ELETRICISTA
CLIENTE: PREFEITURA MUNICIPAL DE IBICARÉ |  |  |  | UNIDADE: GINÁSIO POLIESPORTIVO DE IBICARÉ | CLIENTE: CÂMARA MUNICIPAL DE MOGI DAS CRUZES |  |  |  | CLIENTE: CÂMARA MUNICIPAL DE MOGI DAS CRUZES | [8 empty] | CLIENTE: CÂMARA MUNICIPAL DE MOGI DAS CRUZES
ETAPA: EXECUTIVO |  |  |  | REF. PREÇO: SINAPI - 09/2020. | ETAPA: EXECUTIVO |  |  |  | ETAPA: EXECUTIVO | [8 empty] | ETAPA: EXECUTIVO
ENCARGOS SOCIAIS (DESONERADO): HORISTA: 83,71% I MENSALISTA: 47,62% |  |  |  | REVISÃO: 03 |  |  |  |  | E-MAIL: wind.engenharia@uol.com.br
Item | Fonte | Código | Descrição | Unidade | Quant. | Custo Unit. Mat. | Custo Unit. M.O | Custo Unit. Total | Custo Total Mat. | Custo Total M.O | Custo Total | BDI Mat. | Preço Unit. Mat. | BDI M.O | Preço Unit. M.O | Preço Total Mat. | Preço Total M.O | Preço Total
1 |  |  | Administração Local - Pessoal Indireto, Despesas com Equipe e Despesas Administrativas | [5 empty] | 0 | 8072.4 | 8072.4 | 25.35% |  | 25.35% |  | 0 | 10118.8 | 10118.8
1.1 | SINAPI | 90778 | Engenheiro de Obra Pleno com Encargos Complementares para Administração da Obra | Mês | 40 | 0 | 92.21 | 92.21 | 0 | 3688.4 | 3688.4 | 25.35% | 0 | 25.35% | 115.59 | 0 | 4623.6 | 4623.6
1.2 | SINAPI | 90776 | Encarregado Geral de Obra com Encargos Complementares | Mês | 80 | 0 | 33.59 | 33.59 | 0 | 2687.2 | 2687.2 | 25.35% | 0 | 25.35% | 42.11 | 0 | 3368.8 | 3368.8
1.3 | SINAPI | 97064 | MONTAGEM E DESMONTAGEM DE ANDAIME TUBULAR TIPO TORRE (EXCLUSIVE ANDAIME E LIMPEZA) - 10 MONTAGENS EM H=12M | M | 120 | 0 | 14.14 | 14.14 | 0 | 1696.8 | 1696.8 | 25.35% | 0 | 25.35% | 17.72 | 0 | 2126.4 | 2126.4
2 |  |  | Luminárias/Refletores | [5 empty] | 24490.56 | 456 | 24946.56 | 25.35% |  | 25.35% |  | 30698.88 | 571.52 | 31270.4
2.1 | C.P | 1/W | FORNECIMENTO E INSTALAÇÃO DE PROJETOR/REFLETOR LED SMD 200 WATTS, 110LM/W, 22000LM, MODELO RT3200 | Unidade | 32 | 765.33 | 14.25 | 779.58 | 24490.56 | 456 | 24946.56 | 25.35% | 959.34 | 25.35% | 17.86 | 30698.88 | 571.52 | 31270.4
3 |  |  | Quadro Elétrico, Cabeamento e Infraestrutura de Proteção | [5 empty] | 9133.53 | 8345.8 | 17479.33 | 25.35% |  | 25.35% |  | 11451.26 | 10460.11 | 21911.37
3.1 | C.P | 2/W | Quadro Elétrico - QD2 - Fornecimento e Instalação - Detalhamento Construtivo conforme Projetos e Caderno Técnico | Unidade | 1 | 4025 | 714.59 | 4739.59 | 4025 | 714.59 | 4739.59 | 25.35% | 5045.34 | 25.35% | 895.74 | 5045.34 | 895.74 | 5941.08
3.2 | SINAPI | 91847 | ELETRODUTO FLEXÍVEL CORRUGADO REFORÇADO, PVC, DN 32 MM (1"), PARA CIRCUITOS TERMINAIS, INSTALADO EM LAJE - FORNECIMENTO E INSTALAÇÃO. | M | 10 | 4 | 4.48 | 8.48 | 40 | 44.8 | 84.8 | 25.35% | 5.01 | 25.35% | 5.62 | 50.1 | 56.2 | 106.3
3.3 | C.P | 3/W | Fornecimento e Instalação de Eletroduto Aço Galvanizado Semi Pesado e Conexões, Diâmetro 1" | M | 22 | 10.99 | 31.87 | 42.86 | 241.78 | 701.14 | 942.92 | 25.35% | 13.78 | 25.35% | 39.95 | 303.16 | 878.9 | 1182.06
3.4 | SINAPI | 98397 | PINTURA ANTICORROSIVA DOS ELETRODUTOS METÁLICOS EXPOSTOS À INTEMPÉRIE | M² | 4.1 | 4.03 | 5.16 | 9.19 | 16.52 | 21.16 | 37.68 | 25.35% | 5.05 | 25.35% | 6.47 | 20.71 | 26.53 | 47.24
3.5 | C.P | 4/W | Fornecimento e Instalação de Conectores Múltiplos para Prefilado 38 x 38 MM | UN | 59 | 5.01 | 4.18 | 9.19 | 295.59 | 246.62 | 542.21 | 25.35% | 6.28 | 25.35% | 5.24 | 370.52 | 309.16 | 679.68
3.6 | SINAPI | 95802 | Fornecimento e Instalação de Condulete Múltiplo tipo "X" em Alumínio, para Eletroduto Diâmetro 1" | UN | 3 | 14.55 | 22.53 | 37.08 | 43.65 | 67.59 | 111.24 | 25.35% | 18.24 | 25.35% | 28.24 | 54.72 | 84.72 | 139.44
3.7 | C.P | 5/W | Fornecimento e Instalação de Cabo de Cobre Flexível Isolado, 4,0 mm², Anti-Chama, Isolação PVC, 0,45 / 0,75 Kv | M | 585 | 2.47 | 1.67 | 4.14 | 1444.95 | 976.95 | 2421.9 | 25.35% | 3.1 | 25.35% | 2.09 | 1813.5 | 1222.65 | 3036.15
3.8 | C.P | 6/W | Fornecimento e Instalação de Cabo de Cobre Flexível Isolado, 2,5 mm², Anti-Chama, Isolação PVC, 0,45 / 0,75 kV | M | 195 | 1.29 | 1.25 | 2.54 | 251.55 | 243.75 | 495.3 | 25.35% | 1.62 | 25.35% | 1.57 | 315.9 | 306.15 | 622.05
3.9 | C.P | 7/W | PROTEÇÃO MECÂNICA DE CIRCUITOS EM PERFILADO DE SEÇÃO 38X38 MM, INCLUINDO ACESSÓRIOS DE FIXAÇÃO. | M | 235 | 11.21 | 21.54 | 32.75 | 2634.35 | 5061.9 | 7696.25 | 25.35% | 14.05 | 25.35% | 27 | 3301.75 | 6345 | 9646.75
3.10 | SINAPI | 91176 | FIXAÇÃO DE ELETRODUTOS MENORES OU IGUAIS A 40 MM COM ABRAÇADEIRA METÁLICA RÍGIDA TIPO D. | M | 22 | 6.37 | 12.15 | 18.52 | 140.14 | 267.3 | 407.44 | 25.35% | 7.98 | 25.35% | 15.23 | 175.56 | 335.06 | 510.62
3.11 | C.P | 8/W | OMISSOS (ABRAÇADEIRAS, TERMINAIS, LUVAS, BUCHAS, PARAFUSOS DE FIXAÇÃO E CORRELATOS) | CJ | 1 | 838.33 | 627.75 | 1466.08 | 838.33 | 627.75 | 1466.08 | 25.35% | 1050.85 | 25.35% | 786.88 | 1050.85 | 786.88 | 1837.73
4 |  |  | Obras Civis | [5 empty] | 156.17 | 630 | 786.17 | 25.35% |  | 25.35% |  | 195.76 | 789.65 | 985.41
4.1 | C.P | 9/W | FURAÇÃO/ABERTURA EM ALVENARIA PARA PASSAGEM DA INFRAESTRUTURA ELETROMECÂNICA/TOMADAS DE AR EXTERNO | M² | 1.5 | 0 | 27.57 | 27.57 | 0 | 41.36 | 41.36 | 25.35% | 0 | 25.35% | 34.56 | 0 | 51.84 | 51.84
4.2 | SINAPI | 90443 | RASGO EM ALVENARIA PARA RAMAIS/ DISTRIBUIÇÃO COM DIAMETROS MENORES OU IGUAIS A 40 MM. AF_05/2015 | M | 3 | 0 | 11.27 | 11.27 | 0 | 33.81 | 33.81 | 25.35% | 0 | 25.35% | 14.13 | 0 | 42.39 | 42.39
4.3 | SINAPI | 87561 | MASSA ÚNICA, PARA RECEBIMENTO DE PINTURA OU CERÂMICA, EM ARGAMASSA INDUSTRIALIZADA, PREPARO MECÂNICO, APLICADO COM EQUIPAMENTO DE MISTURA E PROJEÇÃO DE 1,5 M3/H DE ARGAMASSA EM FACES INTERNAS DE PAREDES, ESPESSURA DE 10MM, SEM EXECUÇÃO DE TALISCAS. AF_06/2014 | M2 | 4.5 | 23.69 | 6.69 | 30.38 | 106.61 | 30.11 | 136.72 | 25.35% | 29.7 | 25.35% | 8.39 | 133.65 | 37.76 | 171.41
4.4 | SINAPI | 88497 | APLICAÇÃO E LIXAMENTO DE MASSA LÁTEX EM PAREDES, DUAS DEMÃOS. AF_06/2014 | M2 | 4.5 | 3.63 | 9.9 | 13.53 | 16.34 | 44.55 | 60.89 | 25.35% | 4.55 | 25.35% | 12.41 | 20.48 | 55.85 | 76.33
4.5 | SINAPI | 88485 | APLICAÇÃO DE FUNDO SELADOR ACRÍLICO EM PAREDES, UMA DEMÃO. AF_06/2014 | M² | 4.5 | 1.19 | 1.24 | 2.43 | 5.36 | 5.58 | 10.94 | 25.35% | 1.49 | 25.35% | 1.55 | 6.71 | 6.98 | 13.69
4.6 | SINAPI | 88487 | APLICAÇÃO MANUAL DE PINTURA COM TINTA LÁTEX ACRÍLICA EM PAREDES, DUAS DEMÃOS. AF_06/2014 | M² | 4.5 | 6.19 | 4.13 | 10.32 | 27.86 | 18.59 | 46.45 | 25.35% | 7.76 | 25.35% | 5.18 | 34.92 | 23.31 | 58.23
4.7 | C.P | 10/W | REMOÇÃO DE LUMINÁRIAS/INFRAESTRUTURA EXISTENTE E LIMPEZA FINAL DA OBRA ( INCLUSIVE DURANTE A EXECUÇÃO). | UN | 32 | 0 | 14.25 | 14.25 | 0 | 456 | 456 | 25.35% | 0 | 25.35% | 17.86 | 0 | 571.52 | 571.52
|  |  |  | Custo Total Materiais |  |  |  |  | 33780.26 |  |  | 25.35%
|  |  |  | Custo Total Mão de Obra | [5 empty] | 17504.2 |  | 25.35%
|  |  |  | Preço Total Materiais | [11 empty] | 42345.9
|  |  |  | Preço Total Mão de Obra | [12 empty] | 21940.08
|  |  |  | Custo Total Global I Preço Total Global com BDI | [6 empty] | 51284.46 | [6 empty] | 64285.98

## Cálculo do BDI
COMPOSIÇÃO ANALÍTICA DO BDI:
PREFEITURA MUNICIPAL DE IBICARÉ:
GINÁSIO POLIESPORTIVO DE IBICARÉ
BDI PARA OBRAS/REFORMAS DE EDIFICAÇÕES I SERVIÇOS DE ENGENHARIA
COMPOSIÇÃO DETALHADA:
Administração Central (AC) | 0.04
Bonificação/Lucro (L) | 0.074
Despesas Financeiras (DF) | 0.001856
Seguros e Garantias (SG) | 0.008
Riscos e Imprevistos (R) | 0.0127
Tributos (I) | 0.0917
ISS (*1) | 0.0102
PIS | 0.0065
COFINS | 0.03
CRPB (*2) | 0.045
Acórdão 2622/2013 do TCU: BDI = {[(1+AC+S+R+G) x (1+DF) x (1+L) / (1-I)] -1} x 100 | (%)
BDI CALCULADO | 25.653
BDI PARA FORNECIMENTO DE MATERIAIS E EQUIPAMENTOS
COMPOSIÇÃO DETALHADA:
Administração Central (AC) | 0.0345
Bonificação/Lucro (L) | 0.0511
Despesas Financeiras (DF) | 0.001856
Seguros e Garantias (SG) | 0.0048
Riscos e Imprevistos (R) | 0.0085
Tributos (I) | 0.0365
CRPB (*2) | 0
ISS (*1) | 0
PIS | 0.0065
COFINS | 0.03
Acórdão 2622/2013 do TCU: BDI = {[(1+AC+S+R+G) x (1+DF) x (1+L) / (1-I)] -1} x 100 | (%)
BDI CALCULADO | 14.5186
RELAÇÃO CUSTO TOTAL DE M.O / CUSTO TOTAL (%) | 34.13%
NOTAS GERAIS
*1. Alíquota base do ISS (3%) extraída do ANEXO I Lei Complementar nº 116, de 31 de julho de 2003 do Município de Ibicaré, para
a Atividade "Construção e Reforma de Edifícios". ISS adotado obtido pela alíquota base, ponderada pela participação percentual do custo de M.O em relação ao custo total.
*2. CPRB (Contribuição Previdenciária sobre a Receita Bruta): Alíquota definida pelas leis 12.546/2011, 12.844/2013, 13.161/2015
e outras.