## Conclusão Pavilhão 01
PLANILHA A 1
PLANILHA DE ORÇAMENTO PARA OBRAS E SERVIÇOS DE ENGENHARIA - CENTRO INTEGRADO DESPORTO E LAZER
MUNICÍPIO: IBICARÉ - SC | [7 empty] | FOLHA No
01
PROJETO: QUADRA POLIESPORTIVA E ACADEMIA | [7 empty] | DATA
25/02/2014
LOCALIZAÇÃO: RODOVIA SC - 454 LINHA SÃO JOSÉ - IBICARÉ
Data de referência dos custos: SETEMBRO DE 2013
PROJETO: POLIESPORTIVA
ITEM | CÓDIGO (SINAPI / SICRO) | DISCRIMINAÇÃO | UNID. | QUANT. | CUSTO UNITÁRIO | BDI (%) | PREÇO UNITÁRIO | PREÇO DO SERVIÇO
1 |  | SERVIÇOS E INICIAIS
1.1 | 73672 | Serviços Inciciais | m² | 2711.25 | 0.2 | 26.7% | 0.25 | 677.81
1.2 | 74209/001 | Placa de Obra | m² | 2.5 | 219.23 | 26.7% | 277.76 | 694.4 | 1372.21
2 |  | ESTRUTURA DE CONCRETO ARMADO
2.1 | 73346 | Vigas respaldo concreto armado (0,20 x 0,15) cm | m³ | 9 | 1350 | 26.7% | 1710.45 | 15394.05
2.2 | 83901 | Vergas para janelas e portas transpasse para portas = 20,0 cm, para janelas = 40,0 cm | m | 180 | 11.89 | 26.7% | 15.06 | 2710.8 | 18104.85
3 |  | FECHAMENTO
3.1 | 73935/005 | Alvenaria tijolos 6 furos a chato e=15 cm paredes int. e ext. | m² | 1550 | 30.77 | 26.7% | 38.99 | 60434.5
3.2 | 00011795 | Granito cinza polido p/ bancadas das cubas L = 60 cm, e = 25 mm fornecimento e fixação | m² | 16.2 | 184.62 | 26.7% | 233.91 | 3789.34
3.3 | 73774/001 | Divisória com (L=40 x H=120)cm a cada 70cm e bancadas com L=20,0cm para os mictórios em granito banheiros masculino e=35mm, inc. chumbamento c. argam. na paredes | m² | 12 | 169.23 | 26.7% | 214.41 | 2572.92
3.4 | 84040 | Fechamento metálico conforme locais indicados no projeto seguindo o padrão existente no eitão | m² | 338 | 24.62 | 26.7% | 31.19 | 10542.22
3.5 | 10931 | Tela arame galvanizado fio 24 BWG malha 1/2" para viveiros | m² | 70 | 5.6 | 26.7% | 7.1 | 497 | 77835.98
4 |  | COBERTURAS E PROTEÇÃO
4.1 | 00011587 | Forro em PVC branco placas de 10,0 cm x 1,0 cm x 6,0 cm | m² | 1205 | 32.15 | 26.7% | 40.73 | 49079.65
4.2 | 73970/001 | Estrutura metálica em perfil "U" para fixação e ancoragem nas tessouras do forro conforme projeto | Kg | 1417 | 6 | 26.7% | 7.6 | 10769.2
4.3 | 84030 | Madeiramento com ripas de 2,5 cm X 5,0 cm esp. máx. a cada 60 cm p. forro PVC nos box e nos banheiros | m | 2070 | 3.33 | 26.7% | 4.22 | 8735.4 | 68584.25
5 |  | REVESTIMENTOS
5.1 | 5974 | Chapisco 1:3 interno/externo | m² | 3150 | 3.15 | 26.7% | 3.99 | 12568.5
5.2 | 73927/001 | Emboço 1:4 interno/externo | m² | 3150 | 8.77 | 26.7% | 11.11 | 34996.5
5.3 | 75481 | Reboco 1:2 interno/externo | m² | 3150 | 6.1 | 26.7% | 7.73 | 24349.5
5.4 | 6000 | Revestimento Cerâmico para Paredes dos banheiros e da pia dos box assentados com argamassa colante | m² | 756 | 15.1 | 26.7% | 19.13 | 14462.28 | 86376.78
6 |  | ESQUADRIAS
Janelas
6.1 | 68052 | Janela basculante em aluminio fosco (4,00 x 1,00)m (completa e instalada) conforme projeto J1 | m² | 92 | 280 | 26.7% | 354.76 | 32637.92 |  | 26899.42
6.2 | 68052 | Janela basculante em aluminio fosco (4,50 x 1,00)m (completa e instalada) conforme projeto J2 | m² | 45 | 280 | 26.7% | 354.76 | 15964.2 |  | 12670
6.3 | 68052 | Janela basculante em aluminio fosco (0,80 x 0,60)m (completa e instalada) conforme projeto J3 | m² | 0.48 | 280 | 26.7% | 354.76 | 170.28 |  | 165069
6.4 | 68052 | Janela basculante em aluminio fosco (2,50 x 1,20)m (completa e instalada) conforme projeto J4 | m² | 3 | 280 | 26.7% | 354.76 | 1064.28 |  | 877.16
Portas
6.5 | 73910/005 | Porta de madeira abrir (0,80 x 2,00)m (completa e instalada) conforme projeto P1 | unid | 30 | 250 | 26.7% | 316.75 | 9502.5
6.6 | 73910/007 | Porta de madeira abrir (0,90 x 2,00)m (completa e instalada) conforme projeto P2 | unid | 2 | 370 | 26.7% | 468.79 | 937.58
6.7 | 73910/006 | Porta de madeira abrir (1,00 x 2,10)m (completa e instalada) conforme projeto P3 | unid | 2 | 260 | 26.7% | 329.42 | 658.84
6.8 | 73910/005 | Porta de madeira abrir (0,80 x 2,10)m (completa e instalada) conforme projeto P4 | unid | 1 | 250 | 26.7% | 316.75 | 316.75
6.9 | 73910/005 | Porta de madeira abrir (0,80 x 1,10)m (completa e instalada) conforme projeto P5 | unid | 11 | 128 | 26.7% | 162.18 | 1783.98
6.10 | 73910/004 | Porta de madeira abrir (0,70 x 2,10)m (completa e instalada) conforme projeto P6 | unid | 1 | 350 | 26.7% | 443.45 | 443.45
6.11 | 74071/001 | Porta de Alumínio abrir (4,50 x 2,20)m (completa e instalada) conforme projeto P7 | m² | 29.7 | 390 | 26.7% | 494.13 | 14675.66 |  | 6578.64
6.12 | 74125/002 | Moldura em alumínio (60 x 60)m incluindo vidro temperado | m² | 0.36 | 235.99 | 26.7% | 299 | 107.64 |  | 292.38
6.13 | 74125/001 | Moldura dos box em madeira (60 x 395) m | m² | 2.37 | 189.9 | 26.7% | 240.6 | 570.22
6.14 | 74125/001 | Moldura dos box em madeira (60 x 400) m | m² | 2.4 | 189.9 | 26.7% | 240.6 | 577.44 | 79410.74
7 |  | INSTALAÇÕES SANITÁRIAS
7.1 | 74104/001 | Caixa de Inspeção (60x60cm) | unid | 4 | 107.69 | 26.7% | 136.44 | 545.76
7.2 | 74051/001 | Caixa de gordura (62x62cm) | unid | 11 | 192.31 | 26.7% | 243.66 | 2680.26
7.6 | 74165/001 | Tubulação de esgoto 40mm c/ conexões | m | 123 | 16.5 | 26.7% | 20.91 | 2571.93
7.7 | 74165/002 | Tubulação de esgoto 50mm c/ conexões | m | 78 | 22.15 | 26.7% | 28.06 | 2188.68
7.8 | 74165/003 | Tubulação de esgoto 75mm c/ conexões | m | 61 | 27.69 | 26.7% | 35.08 | 2139.88
7.9 | 74165/004 | Tubulação de esgoto 100mm c/ conexões | m | 111 | 24.5 | 26.7% | 31.04 | 3445.44 | 13571.95
8 |  | FOSSA SÉPTICA SISTEMA 02
8.1 | 73430 | Escavacao, carga e transporte de material de 1a categoria, caminho Servico leito natural, com escavadeira hidraulica e caminhao basculante, dmt 50 ate 200 m | m³ | 42.49 | 16.7 | 26.7% | 21.16 | 899.09
8.2 | 73998/004 | Alvenaria de blocos de concreto estrutural 14x19x39cm, espessura 14cm, Assentados com argamassa traco 1:0,25:4 (cimento, cal e areia | m² | 47.4 | 62.02 | 26.7% | 78.58 | 3724.69
8.3 | 74141/002 | Laje pre-mold beta 12 p/3,5kn/m2 vao 4,1m incl vigotas tijolos armadura negativa capeamento 3cm concreto 15mpa escoramento materiais e mao de obra. | m² | 14.16 | 62.48 | 26.7% | 79.16 | 1120.91
8.4 | 73928/001 | Chapisco TRACO 1:4 | m² | 36.75 | 3.68 | 26.7% | 4.66 | 171.26
8.5 | 73927/008 | Reboco argamassa traco 1:2 (cal e areia fina peneirada), espessura 0,5 cm, preparo manual da argamassa | m² | 36.75 | 14.92 | 26.7% | 18.9 | 694.58
8.6 | 6087 | Tampa em concreto armado 60x60x5cm p/cx inspecao/fossa septica | und | 14.16 | 17.75 | 26.7% | 22.49 | 318.46
8.7 | 73972/001 | Concreto 25Mpa espessura = 0,10 m | m³ | 1.416 | 346.71 | 26.7% | 439.28 | 622.02
8.8 | 73929/003 | Impermeabilização de superficie | m² | 14.16 | 41.04 | 26.7% | 52 | 736.32 | 8287.33
9 |  | FILTRO ANAERÓBICO SISTEMA 02
9.1 | 73430 | Escavacao, carga e transporte de material de 1a categoria, caminho Servico leito natural, com escavadeira hidraulica e caminhao basculante, dmt 50 ate 200 m | m³ | 32.13 | 16.7 | 26.7% | 21.16 | 679.87
9.2 | 73998/004 | Alvenaria de blocos de concreto estrutural 14x19x39cm, espessura 14cm, Assentados com argamassa traco 1:0,25:4 (cimento, cal e areia | m² | 33.82 | 62.02 | 26.7% | 78.58 | 2657.58
9.3 | 74141/002 | Laje pre-mold beta 12 p/3,5kn/m2 vao 4,1m incl vigotas tijolos armadura negativa capeamento 3cm concreto 15mpa escoramento materiais e mao de obra. | m² | 16.91 | 62.48 | 26.7% | 79.16 | 1338.6
9.4 | 73928/001 | Chapisco TRACO 1:4 | m² | 28.39 | 3.68 | 26.7% | 4.66 | 132.3
9.5 | 73927/008 | Reboco argamassa traco 1:2 (cal e areia fina peneirada), espessura 0,5 cm, preparo manual da argamassa | m² | 28.39 | 14.92 | 26.7% | 18.9 | 536.57
9.6 | 6087 | Tampa em concreto armado 60x60x5cm p/cx inspecao/fossa septica | und | 16.91 | 17.75 | 26.7% | 22.49 | 380.31
9.7 | 73972/001 | Concreto 25Mpa espessura = 0,10 m | m³ | 1.691 | 346.71 | 26.7% | 439.28 | 742.82
9.8 | 73929/003 | Impermeabilização de superficie | m² | 16.91 | 41.04 | 26.7% | 52 | 879.32 | 7347.37
10 |  | SUMIDOURO SISTEMA 02
10.1 | 73430 | Escavacao, carga e transporte de material de 1a categoria, caminho Servico leito natural, com escavadeira hidraulica e caminhao basculante, dmt 50 ate 200 m | m³ | 60.39 | 16.7 | 26.7% | 21.16 | 1277.85
10.2 | 73998/004 | Alvenaria de blocos de concreto estrutural 14x19x39cm, espessura 14cm, Assentados com argamassa traco 1:0,25:4 (cimento, cal e areia | m² | 45.58 | 62.02 | 26.7% | 78.58 | 3581.68
10.3 | 74141/002 | Laje pre-mold beta 12 p/3,5kn/m2 vao 4,1m incl vigotas tijolos armadura negativa capeamento 3cm concreto 15mpa escoramento materiais e mao de obra. | m² | 28.09 | 62.48 | 26.7% | 79.16 | 2223.6 | 7083.13
11 |  | FOSSA SÉPTICA SISTEMA 01
11.1 | 7218 | Escavacao, carga e transporte de material de 1a categoria, caminho Servico leito natural, com escavadeira hidraulica e caminhao basculante, dmt 50 ate 200 m | m³ | 3.87 | 4.31 | 26.7% | 5.46 | 21.13
11.2 | 73998/004 | Alvenaria de blocos de concreto estrutural 14x19x39cm, espessura 14cm, Assentados com argamassa traco 1:0,25:4 (cimento, cal e areia | m² | 11.21 | 62.02 | 26.7% | 78.58 | 880.88
11.3 | 74141/002 | Laje pre-mold beta 12 p/3,5kn/m2 vao 4,1m incl vigotas tijolos armadura negativa capeamento 3cm concreto 15mpa escoramento materiais e mao de obra. | m² | 2.04 | 62.48 | 26.7% | 79.16 | 161.49
11.4 | 73928/001 | Chapisco TRACO 1:4 | m² | 8.16 | 3.68 | 26.7% | 4.66 | 38.03
11.5 | 73927/008 | Reboco argamassa traco 1:2 (cal e areia fina peneirada), espessura 0,5 cm, preparo manual da argamassa | m² | 8.16 | 14.92 | 26.7% | 18.9 | 154.22
11.6 | 6087 | Tampa em concreto armado 60x60x5cm p/cx inspecao/fossa septica | und | 2.04 | 17.75 | 26.7% | 22.49 | 45.88
11.7 | 73972/001 | Concreto 25Mpa espessura = 0,10 m | m³ | 0.204 | 346.71 | 26.7% | 439.28 | 89.61
11.8 | 73929/003 | Impermeabilização de superficie | m² | 2.04 | 41.04 | 26.7% | 52 | 106.08 | 1497.32
12 |  | FILTRO ANAERÓBICO SISTEMA 01
12.1 | 73430 | Escavacao, carga e transporte de material de 1a categoria, caminho Servico leito natural, com escavadeira hidraulica e caminhao basculante, dmt 50 ate 200 m | m³ | 2.71 | 16.7 | 26.7% | 21.16 | 57.34
12.2 | 73998/004 | Alvenaria de blocos de concreto estrutural 14x19x39cm, espessura 14cm, Assentados com argamassa traco 1:0,25:4 (cimento, cal e areia | m² | 8.67 | 62.02 | 26.7% | 78.58 | 681.29
12.3 | 74141/002 | Laje pre-mold beta 12 p/3,5kn/m2 vao 4,1m incl vigotas tijolos armadura negativa capeamento 3cm concreto 15mpa escoramento materiais e mao de obra. | m² | 1.6 | 62.48 | 26.7% | 79.16 | 126.66
12.4 | 73928/001 | Chapisco TRACO 1:4 | m² | 6.8 | 3.68 | 26.7% | 4.66 | 31.69
12.5 | 73927/008 | Reboco argamassa traco 1:2 (cal e areia fina peneirada), espessura 0,5 cm, preparo manual da argamassa | m² | 6.8 | 14.92 | 26.7% | 18.9 | 128.52
12.6 | 6087 | Tampa em concreto armado 60x60x5cm p/cx inspecao/fossa septica | und | 1.6 | 17.75 | 26.7% | 22.49 | 35.98
12.7 | 73972/001 | Concreto 25Mpa espessura = 0,10 m | m³ | 0.16 | 346.71 | 26.7% | 439.28 | 70.28
12.8 | 73929/003 | Impermeabilização de superficie | m² | 1.6 | 41.04 | 26.7% | 52 | 83.2 | 1214.96
26.7%
13 |  | SUMIDOURO SISTEMA 01 |  |  |  | 26.7%
13.1 | 7218 | Escavacao, carga e transporte de material de 1a categoria, caminho Servico leito natural, com escavadeira hidraulica e caminhao basculante, dmt 50 ate 200 m | m³ | 3.88 | 4.31 | 26.7% | 5.46 | 21.18
13.2 | 73998/004 | Alvenaria de blocos de concreto estrutural 14x19x39cm, espessura 14cm, Assentados com argamassa traco 1:0,25:4 (cimento, cal e areia | m² | 12.26 | 62.02 | 26.7% | 78.58 | 963.39
13.3 | 74141/002 | Laje pre-mold beta 12 p/3,5kn/m2 vao 4,1m incl vigotas tijolos armadura negativa capeamento 3cm concreto 15mpa escoramento materiais e mao de obra. | m² | 1.81 | 62.48 | 26.7% | 79.16 | 143.28 | 1127.85
14 |  | INSTALAÇÕES HIDRÁUICAS
14.01 | 75030/008 | Tubos e conexões em PVC 20 mm | m | 10 | 9 | 26.7% | 11.4 | 114
14.02 | 75030/001 | Tubos e conexões em PVC 25 mm | m | 175 | 12.88 | 26.7% | 16.32 | 2856
14.03 | 75030/002 | Tubos e conexões em PVC 32 mm | m | 73 | 15.1 | 26.7% | 19.13 | 1396.49
14.04 | 75030/003 | Tubos e conexões em PVC 40 mm | m | 50 | 18 | 26.7% | 22.81 | 1140.5
14.05 | 75030/004 | Tubos e conexões em PVC 50 mm | m | 62 | 21 | 26.7% | 26.61 | 1649.82
14.06 | 75030/006 | Tubos e conexões em PVC 75 mm | m | 202 | 48 | 26.7% | 60.82 | 12285.64
14.07 | Orçamento em anexo | Reservatório de água fibra de vidro 10.000 L acessórios, instal. | unid | 1 | 1938 | 26.7% | 2455.45 | 2455.45 | 21897.9
15 |  | CISTERNA
15.01 | 72104 | Calha de aço galv. n 24 desenvolvimento 33cm incl. fixação | m | 124 | 20.59 | 26.7% | 26.09 | 3235.16
15.02 | 75030/001 | Tubos e conexões em PVC 25 mm | m | 66 | 12.88 | 26.7% | 16.32 | 1077.12
15.03 | 74165/004 | Tubulação de esgoto 100mm c/ conexões | m | 92 | 33.86 | 26.7% | 42.9 | 3946.8
15.04 | 74168/001 | Tubulação de esgoto 150mm c/ conexões | m | 135 | 55.83 | 26.7% | 70.74 | 9549.9
15.05 | 83707 | Tubulação de esgoto 200mm c/ conexões | m | 2 | 66.42 | 26.7% | 84.15 | 168.3
15.06 | 74104/001 | Caixa de Inspeção em alvenaria (60x60x60) cm incluindo tampa | unid | 8 | 110 | 26.7% | 139.37 | 1114.96
15.07 | Orçamento em anexo | Dois reservatorio 2.000 L acessórios, conecções instal. cisterna inclu. paredes, piso de suporte e sistema de bombeamento | únid | 1 | 488 | 26.7% | 618.3 | 618.3
15.08 | 74110/001 | Alvenaria em blocos ceramico estrutural 14x19x29cm, 1/2 vez, assentado com argamassa traco 1:3 (cimento e areia), incluso aco CA-60 | m² | 27.44 | 53.1 | 26.7% | 67.28 | 1846.16
15.09 | 74164/004 | Lastro de brita para pisos e= 5,0 cm | m³ | 0.788 | 85 | 26.7% | 107.7 | 84.8676
15.10 | 73675 | Piso em concreto e= 7,0 cm com esteira de aço 4,2 mm espaçamento (20 x 20)cm polido com máquina | m² | 15.76 | 46.64 | 26.7% | 59.09 | 931.2584 | 22572.826
16 |  | APARELHOS SANITÁRIOS
16.01 | 00010431 | Lavatório completo | unid | 27 | 83.88 | 26.7% | 106.28 | 2869.56
16.02 | 85223 | Torneira automatica de pressão com acabamento | unid | 27 | 68.47 | 26.7% | 86.75 | 2342.25
16.03 | 6021 | Vaso sanitário sifonado louça branca padrão popular com conjunto para fixação para vaso sanitário com parafuso, arruela e bucha - fornecimento e instalação. | unid | 31 | 159.38 | 26.7% | 201.93 | 6259.83
16.04 | 40729 | Válvula descarga 1.1/2" com registro, acabamento em metal cromado fornecimento e instalação | unid | 31 | 145.91 | 26.7% | 184.87 | 5730.97
16.05 | 9535 | Chuveiro elétrico tipo ducha | unid | 3 | 30 | 26.7% | 38.01 | 114.03
16.06 | 74234/001 | Mictório | unid | 19 | 200 | 26.7% | 253.4 | 4814.6
16.07 | 00027399 | Barras PNE | unid | 4 | 61.54 | 26.7% | 77.97 | 311.88
16.08 | 00020266 | Avessórios plásticos p/banheiro, papeleira, saboneteira e cabide | unid | 7 | 34.36 | 26.7% | 43.53 | 304.71
16.09 | 00001750 | Cuba de cozinha em inox e tampo de 2,00x0,60m | unid | 11 | 241.49 | 26.7% | 305.97 | 3365.67
16.10 | 86899 | Bancada de Marmore Polido Branco E=3,0 cm Largura = 60 cm c. alvenaria e cinta de amarração | unid | 11 | 323.08 | 26.7% | 409.34 | 4502.74 | 30616.24
17 |  | INSTALAÇÕES ELÉTRICAS
17.01 | 73953/006 | Luminária alto rendimento 2x32w sobrepor | unid | 90 | 68.46 | 26.7% | 86.74 | 7806.6
17.02 | 74094/001 | Luminária fixa com lampada 60w | unid | 1 | 13.85 | 26.7% | 17.55 | 17.55
17.03 | 83478 | Luminária prismática 400w completa | unid | 21 | 192.31 | 26.7% | 243.66 | 5116.86
17.04 | 83540 | Tomada 2P+T de embutir | unid | 78 | 6.92 | 26.7% | 8.77 | 684.06
17.05 | 72335 | Tampa cega 4x2 de embutir | unid | 3 | 2.31 | 26.7% | 2.93 | 8.79
17.06 | 72331 | Interruptor simples | unid | 14 | 6.15 | 26.7% | 7.79 | 109.06
17.07 | 84226 | Interruptor simples + tomada de embutir | unid | 5 | 13.85 | 26.7% | 17.55 | 87.75
17.08 | 74131/008 | Quadro geral de distribuição com barramento, isoladores, etc. | unid | 1 | 515.38 | 26.7% | 652.99 | 652.99
17.09 | 74131/004 | Quadro de tomadas p. som, deve possuir um disjuntor de 63 A | unid | 1 | 197.69 | 26.7% | 250.47 | 250.47
17.10 | 73860/007 | Cabo flexível 750 V 1,5 mm | m | 1860 | 1.54 | 26.7% | 1.95 | 3627
17.11 | 73860/009 | Cabo flexível 750 V 4,0 mm | m | 3160 | 2.46 | 26.7% | 3.12 | 9859.2
17.12 | 73860/008 | Cabo flexível 750 V 2,5 mm | m | 2180 | 1.54 | 26.7% | 1.95 | 4251
17.13 | 73860/008 | Cabo PP 3x2,5 mm | m | 80 | 2.3846 | 26.7% | 3.02 | 241.6
17.14 | 00004890 | Plug 3P + T 30A/440V macho | unid | 21 | 2.31 | 26.7% | 2.93 | 61.53
17.15 | 00004890 | Plug 3P + T 30A/440V fêmea | unid | 21 | 2.92 | 26.7% | 3.7 | 77.7
17.16 | 73860/010 | Cabo Flexível 750 V 6,0 mm | m | 534 | 4.62 | 26.7% | 5.85 | 3123.9
17.17 | 73860/012 | Cabo Flexível 750 V 16,0 mm | m | 65 | 8.35 | 26.7% | 10.58 | 687.7
17.18 | 72934 | Eletroduto Corrugado 3/4" | m | 1160 | 3.08 | 26.7% | 3.9 | 4524
17.19 | 72935 | Eletroduto Corrugado 1" | m | 80 | 4.31 | 26.7% | 5.46 | 436.8
17.20 | 00013340 | Perfilado chapa de aço | m | 78 | 13.91 | 26.7% | 17.62 | 1374.36
17.21 | 72271 | Junção Telescópia 38x38 mm | unid | 40 | 1.3846 | 26.7% | 1.75 | 70
17.22 | 00003396 | Suporte Tipo J 38x38 mm | unid | 250 | 2.31 | 26.7% | 2.93 | 732.5
17.23 | 00003396 | Suporte para Teto 38x38 mm | unid | 250 | 2.31 | 26.7% | 2.93 | 732.5
17.24 | 72253 | Cabo de Aço 5/16" | m | 320 | 7.31 | 26.7% | 9.26 | 2963.2
17.25 | 72271 | Conector Tipo Crosby | unid | 500 | 1.15 | 26.7% | 1.46 | 730
17.26 | 1775 | Derivação TEE 38x38 mm | unid | 6 | 4.4615 | 26.7% | 5.65 | 33.9
17.27 | 2632 | Curva Horizontal 90º 38x38 mm | unid | 1 | 6.77 | 26.7% | 8.58 | 8.58
17.28 | 83413 | Eletrocalha 100x50x3000 mm | m | 40 | 18.09 | 26.7% | 22.92 | 916.8
17.29 | 72110 | Mão francesa reforçada 100 mm | m² | 30 | 50.31 | 26.7% | 63.74 | 1912.2
17.30 | 2619 | Curva Horizontal 90º 100x50 mm | unid | 3 | 7.5385 | 26.7% | 9.55 | 28.65
17.31 | 2374 | Disjuntor tripolar caixa moldada 150A | unid | 1 | 361.54 | 26.7% | 458.07 | 458.07
17.32 | 74130/001 | Disjuntor monopolar 16 A | unid | 8 | 6.77 | 26.7% | 8.58 | 68.64
17.33 | 74130/001 | Disjuntor monopolar 20 A | unid | 2 | 8.46 | 26.7% | 10.72 | 21.44
17.34 | 74130/002 | Disjuntor monopolar 25 A | unid | 11 | 9.23 | 26.7% | 11.69 | 128.59
17.35 | 74130/002 | Disjuntor monopolar 32 A | unid | 3 | 11.38 | 26.7% | 14.42 | 43.26
17.36 | 74130/005 | Disjuntor monopolar 63 A | unid | 2 | 83.08 | 26.7% | 105.26 | 210.52
17.37 | 68069 | Haste terra 5/8" 2400 mm | unid | 5 | 39.38 | 26.7% | 49.89 | 249.45
17.38 | 72271 | Conector cabo/haste | unid | 5 | 6.62 | 26.7% | 8.39 | 41.95
17.39 | 72253 | Cabo cobre nu 35 mm | m | 35 | 17.54 | 26.7% | 22.22 | 777.7
17.40 | 20110 | Fita Isolante | unid | 15 | 4.23 | 26.7% | 5.36 | 80.4
17.41 | 72271 | Conectores, abraçadeiras, presílhas etc | unid | 176 | 6.59 | 26.7% | 8.35 | 1469.6 | 54676.87
18 |  | PAVIMENTAÇÕES
18.01 | 73919/002 | Reconstrução de piso em concreto e contrapiso para atender as inclinações dos banheiros | m² | 100 | 25.85 | 26.7% | 32.75 | 3275
18.02 | 73946/001 | Piso cerâmico padrão médio comercial c/ arg. Colante PEI 4 | m² | 691 | 18.94 | 26.7% | 24 | 16584
18.03 | 73985/001 | Rodapé cerâmico | m | 410 | 8.52 | 26.7% | 10.79 | 4423.9 | 24282.9
19 |  | VIDROS
19.01 | 72117 | Vidro Liso comum transparente e = 4,00 mm | m² | 130 | 53.85 | 26.7% | 68.23 | 8869.9
19.02 | 72118 | Vidro Temperado para abertura de bilheteria espessura 6,00 mm | m² | 0.7 | 100 | 26.7% | 126.7 | 88.69 | 8958.59
20 |  | RESERVATÓRIO EXTERNO
20.01 | 79478 | Escavação mecânica até 2,50 m fundações | m³ | 6 | 11.54 | 26.7% | 14.62 | 87.72
20.02 | 73907/003 | Lastro de concreto magro fundações e=5cm | m² | 6 | 21.58 | 26.7% | 27.34 | 164.04
20.03 | 73346 | Sapatas isoladas em concreto armado internas (1,20 x 1,20) cm | m³ | 2.5 | 1350 | 26.7% | 1710.45 | 4276.13
20.04 | 73346 | Vigas baldrame concreto armado (0,4 x 0,20) cm | m³ | 1.5 | 1350 | 26.7% | 1710.45 | 2565.68
20.05 | 73346 | Pilares em concreto armado (0,4 x 0,20) cm | m³ | 3.5 | 1350 | 26.7% | 1710.45 | 5986.58
20.06 | 73346 | Vigas em concreto armado (0,4 x 0,20) cm | m³ | 4 | 1350 | 26.7% | 1710.45 | 6841.8
20.07 | 73346 | Laje maciça em concreto armado espessura 20 cm | m³ | 2.5 | 1350 | 26.7% | 1710.45 | 4276.13
20.08 | 73935/005 | Alvenaria de tijolos 6 furos a cutelo (em pé) e=15cm inclu. paredes rebocadas externamente | m² | 50 | 23.08 | 26.7% | 29.24 | 1462 | 25660.08
21 |  | PINTURA
21.01 | 74233/001 | Selador acrilico interno/externo | m² | 2400 | 2.54 | 26.7% | 3.22 | 7728
21.02 | 73954/002 | Pintura em tinta acrílica intena/externa 2 demãos | m² | 2400 | 7.54 | 26.7% | 9.55 | 22920
21.03 | 74065/001 | Pintura esmalte 2 demãos c. fundo nivelador (portas e molduras) | m² | 160 | 12.69 | 26.7% | 16.08 | 2572.8 | 35757.2
21.04 | 41595 | Pintura acrilica de faixas demarcação em quadra poliesportiva | m | 340 | 5.89 | 26.7% | 7.46 | 2536.4
22 |  | PREVENTIVO DE INCÊNDIO
22.01 | 72553 | Extintor de incêndio com carga de Pó Químico Seco PQS 4Kg | und | 9 | 98.15 | 26.7% | 124.36 | 1119.24
22.02 | 73775/002 | Extintor de incêndio com carga de água pressurizada 10l | und | 2 | 113.84 | 26.7% | 144.24 | 288.48
22.03 | Orçamentos em anexo | Luminária Simples 2x8W | und | 16 | 40 | 26.7% | 50.68 | 810.88
22.04 | Orçamentos em anexo | Luminária Dupla com Bateria 2x55W | und | 5 | 330 | 26.7% | 418.11 | 2090.55
22.05 | Orçamentos em anexo | Placa Indicativa Fotoluminescente | und | 6 | 17.69 | 26.7% | 22.41 | 134.46
22.06 | 10851 | Placa Luminosa | und | 3 | 50.99 | 26.7% | 64.6 | 193.8
22.07 | 73976/003 | Tubo de aço galvanizado Ø 3/4" | m | 39.6 | 17.79 | 26.7% | 22.54 | 892.58
22.08 | 6020 | Registro de fecho rápido Ø 1/2" | und | 22 | 25.1 | 26.7% | 31.8 | 699.6
22.09 | 73870/001 | Válvula de esfera em bronze Ø 1/2" | und | 33 | 43.96 | 26.7% | 55.7 | 1838.1
22.10 | 20260 | Pig - tail de borracha (mangueira) | und | 5.5 | 6.23 | 26.7% | 7.89 | 43.4
22.11 | 72614 | Luva de aço galvanizado Ø 1/2" | und | 11 | 7.63 | 26.7% | 9.67 | 106.37
22.12 | 72301 | Cotovelo de aço galvanizado Ø 1/2" | und | 66 | 12.42 | 26.7% | 15.74 | 1038.84
22.13 | 12417 | Tê ferro galvanizado plugado saída 1/2" | und | 11 | 5.81 | 26.7% | 7.36 | 80.96
22.14 | 3148 | Fita vedarosca 18 mm x 50 m | und | 11 | 4.79 | 26.7% | 6.07 | 66.77
22.15 | 4791 | Cola líquida | Kg | 11 | 25.6 | 26.7% | 32.44 | 356.84
22.16 | 20185 | Mangueira Ø 3/8" | m | 17.6 | 10.72 | 26.7% | 13.58 | 239.008
22.17 | 3743 | Laje pré-moldada 10 cm de espessura | m² | 5.61 | 24.16 | 26.7% | 30.61 | 171.72
22.18 | 73361 | Concreto para piso da central | m³ | 1.1 | 305.86 | 26.7% | 387.52 | 426.27
22.19 | 73423 | Alvenaria em tijolo maciço 7x10x20 cm | m² | 19.8 | 157.73 | 26.7% | 199.84 | 3956.83
22.20 | 5974 | Chapisco paredes externas incluindo | m² | 19.8 | 3.46 | 26.7% | 4.38 | 86.724
22.21 | 73927/001 | Emboço paredes internas | m² | 19.8 | 10.5 | 26.7% | 13.3 | 263.34 | 14904.762
23 |  | SERVIÇOS FINAIS
23.01 | 9537 | Limpeza e retirada final de entulhos | m² | 2711.25 | 0.5 | 26.7% | 0.63 | 1708.09 | 1708.09
VALOR TOTAL DA QUADRA POLIESPORTIVA R$ | [7 empty] | 612850.18 | 612850.178
PROJETO: ACADEMIA
ITEM | CÓDIGO (SINAPI / SICRO) | DISCRIMINAÇÃO | UNID. | QUANT. | CUSTO UNITÁRIO | BDI (%) | PREÇO UNITÁRIO | PREÇO DO SERVIÇO
24 |  | SERVIÇOS E INICIAIS
24.01 | 74242/001 | Galpão provisório | m² | 15 | 134.62 | 26.7% | 170.56 | 2558.4
24.02 | 74209/001 | Placa de Obra | m² | 2.5 | 219.23 | 26.7% | 277.76 | 694.4
24.03 | 74077/002 | Locação da obra | m² | 350 | 2.31 | 26.7% | 2.93 | 1025.5 | 4278.3
25 |  | ESCAVAÇÕES
25.01 | 79478 | Escavações manuais/mecânicas fundações (não pré-moldadas) | m³ | 10 | 16.15 | 26.7% | 20.46 | 204.6
25.02 | 72920 | Reaterro apiloado (fundações) | m³ | 6 | 9.23 | 26.7% | 11.69 | 70.14 | 274.74
26 |  | ESTRUTURA DE CONCRETO PRÉ-MOLDADO
26.01 | Orçamentos em anexo | Sapatas de Fundação com colarinhos (incluindo escavação e aterro) Fornecimento, transporte e montagem | und | 20 | 684.615 | 26.7% | 867.41 | 17348.2
26.02 | Orçamentos em anexo | Coluna Pré-Moldada (25 x 35) cm x 5,80 m Fornecimento, transporte e montagem | pç | 16 | 1010 | 26.7% | 1279.67 | 20474.72
26.03 | Orçamentos em anexo | Coluna Pré-Moldada (20 x 30) cm x 7,42 m Fornecimento, transporte e montagem | pç | 4 | 738.46 | 26.7% | 935.63 | 3742.52
26.04 | Orçamentos em anexo | Viga Tesoura Pré-Moldada (vão 20,00 m com beiral) Fornecimento, transporte e montagem | pç | 16 | 1503.846 | 26.7% | 1905.37 | 30485.92
26.05 | Orçamentos em anexo | Viga de Fechamento (15 x 40) cm Fornecimento, transporte e montagem | m | 110 | 78.4615 | 26.7% | 99.41 | 10935.1
26.06 | Orçamentos em anexo | Viga Baldrame (15 x 40) cm Fornecimento, transporte e montagem | m | 110 | 101 | 26.7% | 127.97 | 14076.7
26.07 | Orçamentos em anexo | Tirante 1/2" - 20,00 m Fornecimento, transporte e montagem | und | 8 | 347.6923 | 26.7% | 440.53 | 3524.24 | 100587.4
27 |  | ESTRUTURA DE CONCRETO ARMADO
27.01 | 73907/003 | Lastro de concreto magro fundações internas e=5cm | m² | 4 | 21.58 | 26.7% | 27.34 | 109.36
27.02 | 73346 | Sapatas isoladas em concreto armado internas (1,0 x 1,0) cm | m³ | 1.5 | 1350 | 26.7% | 1710.45 | 2565.675
27.03 | 73346 | Vigas baldrame em concreto armado internas (0,35 x 0,15) cm | m³ | 4.5 | 1350 | 26.7% | 1710.45 | 7697.025
27.04 | 73346 | Pilares em concreto armado (0,4 x 0,15) cm | m³ | 1 | 1350 | 26.7% | 1710.45 | 1710.45
27.05 | 73346 | Vigas respaldo h=3,00 m em concreto armado (0,25 x 0,15) cm | m³ | 3 | 1350 | 26.7% | 1710.45 | 5131.35
27.06 | 73346 | Vergas para janelas e portas transpasse de 20,0 cm | m³ | 1 | 1350 | 26.7% | 1710.45 | 1710.45
27.07 | 74106/001 | Impermeabilização vigas de baldrame e canteiros | m² | 76 | 5.77 | 26.7% | 7.31 | 555.56 | 19479.87
28 |  | FECHAMENTO
28.01 | 73935/005 | Alvenaria de tijolos 6 furos espessura de 15cm paredes internas e externas incluindo canteiros | m² | 692 | 34.92 | 26.7% | 44.24 | 30614.08
28.02 | 73909/001 | Divisória painel cego com miolo colméia revestida com chapa laminada incluso porta | m² | 54 | 145.7 | 26.7% | 184.6 | 9968.4 | 40582.48
29 |  | COBERTURAS E PROTEÇÃO
29.01 | 74088/001 | Telhas em cimento amianto e=6,00mm incluindo juntas de vedação e acessório de fixação | m² | 840 | 22.24 | 26.7% | 28.18 | 23671.2
29.01 | 73970/001 | Terças metálicas em aço estrutural (1,80 kg/m²) | Kg | 1512 | 7.39 | 26.7% | 9.36 | 14152.32
29.02 | 00011587 | Forro de PVC incluso madeiramento e fixação | m² | 190 | 34 | 26.7% | 43.08 | 8185.2
29.03 | 72104 | Calhas, Sobrecalhas e Rufos metálicos | m | 141 | 20.59 | 26.7% | 26.09 | 3678.69 | 49687.41
30 |  | REVESTIMENTOS
30.01 | 5974 | Chapisco paredes internas e externas incluindo canteiros 1:4 interno/externo | m² | 1384 | 3.46 | 26.7% | 4.38 | 6061.92
30.02 | 73927/001 | Emboço paredes internas e externas incluindo canteiros 1:3 interno/externo | m² | 1384 | 10.5 | 26.7% | 13.3 | 18407.2
30.03 | 75481 | Reboco 1:2 interno/externo | m² | 836 | 7.8 | 26.7% | 9.88 | 8259.68
30.04 | 73912/001 | Cerâmica de parede (incluso assentamento e rejuntamento) | m² | 512 | 15.1 | 26.7% | 19.13 | 9794.56 | 42523.36
31 |  | ESQUADRIAS
Janelas
31.01 | 68052 | Janela basculante em aluminio fosco (80 x 60) cm (completa e instalada) | m² | 6.24 | 280 | 26.7% | 354.76 | 2213.7024
31.02 | 74067/001 | Janela correr 4 folhas em aluminio fosco (180 x 120) cm (completa e instalada) | m² | 4.32 | 280 | 26.7% | 354.76 | 1532.5632
31.03 | 74067/001 | Janela correr 4 folhas em aluminio fosco (250 x 120) cm (completa e instalada) | m² | 18 | 280 | 26.7% | 354.76 | 6385.68
31.04 | 74067/001 | Janela correr 4 folhas em aluminio fosco (250 x 90) cm (completa e instalada) | m² | 4.5 | 280 | 26.7% | 354.76 | 1596.42
Portas
31.05 | 73910/003 | Porta de madeira abrir (0,70 x 2,10)m (completa e instalada) | unid | 7 | 245 | 26.7% | 310.42 | 2172.94
31.06 | 73910/006 | Porta de madeira abrir (0,80 x 2,10)m (completa e instalada) | unid | 4 | 350 | 26.7% | 443.45 | 1773.8
31.07 | 73910/006 | Porta de madeira correr (0,80 x 2,10)m (completa e instalada) | unid | 1 | 350 | 26.7% | 443.45 | 443.45
31.08 | 74071/001 | Porta de abrir em alumínio (0,90 x 2,10)m (completa e instalada) | m² | 7.56 | 390 | 26.7% | 494.13 | 3735.6228
31.09 | 73906/005 | Porta de madeira pivotante (1,50 x 2,10)m (completa e instalada) | unid | 1 | 976.8 | 26.7% | 1237.61 | 1237.61
31.10 | 74071/001 | Porta de abrir 2 folhas em alumínio fosco (250 x 210)m (completa e instalada) | m² | 10.05 | 390 | 26.7% | 494.13 | 4966.0065
31.11 | 74125/001 | Moldura de porta em madeira (120 x 210)m | m² | 7.56 | 180 | 26.7% | 228.06 | 1724.1336 | 27781.9285
32 |  | INSTALAÇÕES SANITÁRIAS
32.01 | 74104/001 | Caixa de Inspeção (60x60cm) | unid | 9 | 110 | 26.7% | 139.37 | 1254.33
32.02 | 74051/001 | Caixa de gordura (62x62cm) | unid | 3 | 195 | 26.7% | 247.07 | 741.21
32.05 | 74165/001 | Tubulação de esgoto 40mm c/ conexões | m | 30 | 17.31 | 26.7% | 21.93 | 657.9
32.06 | 74165/002 | Tubulação de esgoto 50mm c/ conexões | m | 61 | 23.17 | 26.7% | 29.36 | 1790.96
32.07 | 74165/004 | Tubulação de esgoto 100mm c/ conexões | m | 95 | 30 | 26.7% | 38.01 | 3610.95 | 8055.35
33 |  | FOSSA SÉPTICA
33.01 | 73430 | Escavacao, carga e transporte de material de 1a categoria, caminho Servico leito natural, com escavadeira hidraulica e caminhao basculante, dmt 50 ate 200 m | m³ | 3.7 | 16.7 | 26.7% | 21.16 | 78.29
33.02 | 73998/004 | Alvenaria de blocos de concreto estrutural 14x19x39cm, espessura 14cm, Assentados com argamassa traco 1:0,25:4 (cimento, cal e areia | m² | 9.52 | 62.02 | 26.7% | 78.58 | 748.08
33.03 | 74141/002 | Laje pre-mold beta 12 p/3,5kn/m2 vao 4,1m incl vigotas tijolos armadura negativa capeamento 3cm concreto 15mpa escoramento materiais e mao de obra. | m² | 2.64 | 62.48 | 26.7% | 79.16 | 208.98
33.04 | 73928/001 | Chapisco TRACO 1:4 | m² | 6.9 | 3.68 | 26.7% | 4.66 | 32.15
33.05 | 73927/008 | Reboco argamassa traco 1:2 (cal e areia fina peneirada), espessura 0,5 cm, preparo manual da argamassa | m² | 6.9 | 14.92 | 26.7% | 18.9 | 130.41
33.06 | 6087 | Tampa em concreto armado 60x60x5cm p/cx inspecao/fossa septica | und | 2.64 | 17.75 | 26.7% | 22.49 | 59.37
33.07 | 73972/001 | Concreto 25Mpa espessura = 0,10 m | m³ | 0.26 | 346.71 | 26.7% | 439.28 | 114.21
33.08 | 73929/003 | Impermeabilização de superficie | m² | 2.64 | 41.04 | 26.7% | 52 | 137.28 | 1508.77
34 |  | FILTRO ANAERÓBICO SISTEMA 01
34.01 | 73430 | Escavacao, carga e transporte de material de 1a categoria, caminho Servico leito natural, com escavadeira hidraulica e caminhao basculante, dmt 50 ate 200 m | m³ | 5.18 | 16.7 | 26.7% | 21.16 | 109.61
34.02 | 73998/004 | Alvenaria de blocos de concreto estrutural 14x19x39cm, espessura 14cm, Assentados com argamassa traco 1:0,25:4 (cimento, cal e areia | m² | 14.4 | 62.02 | 26.7% | 78.58 | 1131.55
34.03 | 74141/002 | Laje pre-mold beta 12 p/3,5kn/m2 vao 4,1m incl vigotas tijolos armadura negativa capeamento 3cm concreto 15mpa escoramento materiais e mao de obra. | m² | 2.16 | 62.48 | 26.7% | 79.16 | 170.99
34.04 | 73928/001 | Chapisco TRACO 1:4 | m² | 8.5 | 3.68 | 26.7% | 4.66 | 39.61
34.05 | 73927/008 | Reboco argamassa traco 1:2 (cal e areia fina peneirada), espessura 0,5 cm, preparo manual da argamassa | m² | 8.5 | 14.92 | 26.7% | 18.9 | 160.65
34.06 | 6087 | Tampa em concreto armado 60x60x5cm p/cx inspecao/fossa septica | und | 2.16 | 17.75 | 26.7% | 22.49 | 48.58
34.07 | 73972/001 | Concreto 25Mpa espessura = 0,10 m | m³ | 0.16 | 346.71 | 26.7% | 439.28 | 70.28
34.08 | 73929/003 | Impermeabilização de superficie | m² | 2.16 | 41.04 | 26.7% | 52 | 112.32 | 1843.59
26.7%
35 |  | SUMIDOURO SISTEMA 01 |  |  |  | 26.7%
35.01 | 73430 | Escavacao, carga e transporte de material de 1a categoria, caminho Servico leito natural, com escavadeira hidraulica e caminhao basculante, dmt 50 ate 200 m | m³ | 8.16 | 16.7 | 26.7% | 21.16 | 172.67
35.02 | 73998/004 | Alvenaria de blocos de concreto estrutural 14x19x39cm, espessura 14cm, Assentados com argamassa traco 1:0,25:4 (cimento, cal e areia | m² | 15.64 | 62.02 | 26.7% | 78.58 | 1228.99 | 1781.63
35.03 | 74141/002 | Laje pre-mold beta 12 p/3,5kn/m2 vao 4,1m incl vigotas tijolos armadura negativa capeamento 3cm concreto 15mpa escoramento materiais e mao de obra. | m² | 4.8 | 62.48 | 26.7% | 79.16 | 379.97
26.7%
36 |  | INSTALAÇÕES HIDRÁUICAS |  |  |  | 26.7%
36.01 | 75030/008 | Tubos e conexões em PVC 20 mm | m | 27 | 9 | 26.7% | 11.4 | 307.8
36.02 | 75030/001 | Tubos e conexões em PVC 25 mm | m | 42 | 12.88 | 26.7% | 16.32 | 685.44
36.03 | 75030/002 | Tubos e conexões em PVC 32 mm | m | 114 | 15 | 26.7% | 19.01 | 2167.14
36.04 | 73663 | Registro de pressão com canopla 25 mm | und | 1 | 86.15 | 26.7% | 109.15 | 109.15
36.05 | 00006015 | Registro de gaveta com canopla 25 mm | und | 7 | 100 | 26.7% | 126.7 | 886.9
36.06 | Orçamento em anexo | Reservatório de água de fibra 2000 L e acessórios de instalação | und | 1 | 488 | 26.7% | 618.3 | 618.3 | 4774.73
26.7%
37 |  | CISTERNA |  |  |  | 26.7%
37.01 | 72104 | Calha de aço galv. n 24 desenvolvimento 33cm incl. fixação | m | 98 | 20.59 | 26.7% | 26.09 | 2556.82
37.02 | 74165/004 | Tubulação de esgoto 100mm c/ conexões | m | 145 | 33.86 | 26.7% | 42.9 | 6220.5
37.03 | 75030/001 | Tubos e conexões em PVC 25 mm | m | 55 | 12.88 | 26.7% | 16.32 | 897.6
37.04 | 74168/001 | Tubulação de esgoto em PVC 150 mm c/ conexões | m | 2 | 55.83 | 26.7% | 70.74 | 141.48
37.05 | 74104/001 | Caixa de Inspeção em alvenaria (60x60x60) cm incluindo tampa | unid | 8 | 110 | 26.7% | 139.37 | 1114.96
37.06 | Orçamento em anexo | Um reservatório 2.000 L acessórios, conecções instal. cisterna inclu. paredes, piso de suporte e sistema de bombeamento | únid | 1 | 488 | 26.7% | 618.3 | 618.3 | 11549.66
38 |  | APARELHOS SANITÁRIOS
38.01 | 00010431 | Lavatório completo | unid | 9 | 83.88 | 26.7% | 106.28 | 956.52
38.02 | 85223 | Torneira automatica de pressão | unid | 9 | 68.47 | 26.7% | 86.75 | 780.75
38.03 | 6021 | Vaso sanitário sifonado louça branca padrão popular com conjunto para fixação para vaso sanitário com parafuso, arruela e bucha - fornecimento e instalação. | unid | 10 | 159.38 | 26.7% | 201.93 | 2019.3
38.04 | 40729 | Válvula descarga 1.1/2" com registro, acabamento em metal cromado fornecimento e instalação | unid | 10 | 145.91 | 26.7% | 184.87 | 1848.7
38.05 | 9535 | Chuveiro elétrico tipo ducha | unid | 1 | 30.17 | 26.7% | 38.23 | 38.23
38.07 | 74234/001 | Mictório | unid | 7 | 277.47 | 26.7% | 351.55 | 2460.85
38.08 | 27399 | Barras PNE | unid | 4 | 69.46 | 26.7% | 88.01 | 352.04
38.09 | 00020266 | Acessórios para banheiro | unid | 4 | 34.36 | 26.7% | 43.53 | 174.12
38.10 | 00001746 | Cuba de cozinha em inox e tampo de 1,20x0,60m | unid | 6 | 119 | 26.7% | 150.77 | 904.62 | 9535.13
39 |  | INSTALAÇÕES ELÉTRICAS
39.01 | 9540 | Padrão de entrada de energia elétrica (inclusive cabeamento, caixa para medidores e aterramento) | unid | 1 | 883.39 | 26.7% | 1119.26 | 1119.26
39.02 | 84402 | Quadro de Distribuição (6 disjuntores) Tigre | unid | 1 | 44.84 | 26.7% | 56.81 | 56.81
39.03 | 74130/004 | Disjuntor- 10 a 50A | unid | 14 | 59.58 | 26.7% | 75.49 | 1056.86
39.04 | 72253 | Cabo de cobre nu 35mm² | m | 20 | 18.25 | 26.7% | 23.12 | 462.4
39.05 | 83410 | Eletroduto de PVC 1" com conexões | m | 180 | 9.07 | 26.7% | 11.49 | 2068.2
39.06 | 83540 | Ponto de tomada 2P+T completa fornec. e instalação 10A/250V | unid | 21 | 9.52 | 26.7% | 12.06 | 253.26
39.07 | 72339 | Ponto de tomada 2P+T completa fornec. e instalação 30A/440V | unid | 1 | 25.5 | 26.7% | 32.31 | 32.31
39.08 | 83467 | Ponto Interruptor sp 3 teclas (Caixa, Eletrod, fios, Interruptor) | unid | 13 | 22.95 | 26.7% | 29.08 | 378.04
39.10 | 73953/006 | Luminárias - 2x40 | unid | 15 | 86.68 | 26.7% | 109.82 | 1647.3
39.11 | 00003807 | Luminárias - 100W | unid | 10 | 95.74 | 26.7% | 121.3 | 1213 | 8287.44
40 |  | PAVIMENTAÇÕES
40.01 | 74164/004 | Lastro de brita para pisos e= 5,0 cm | m³ | 31 | 95 | 26.7% | 120.37 | 3731.47
40.02 | 73675 | Piso em concreto e= 7,0 cm com esteira de aço 4,2 mm espaçamento (20 x 20)cm polido com máquina | m² | 616 | 46.64 | 26.7% | 59.09 | 36399.44
40.03 | 73829/001 | Piso cerâmico padrão médio comercial c/ arg. Colante PEI 5 | m² | 616 | 28 | 26.7% | 35.48 | 21855.68
40.04 | 73985/001 | Rodapé cerâmico | m | 200 | 8.52 | 26.7% | 10.79 | 2158 | 64144.59
41 |  | VIDROS
41.01 | 72117 | Vidro Liso comum transparente e = 4,00 mm | m² | 33 | 66.61 | 26.7% | 84.39 | 2784.87 | 2784.87
42 |  | PINTURA
42.01 | 74233/001 | Selador acrilico interno/externo | m² | 836 | 2.59 | 26.7% | 3.28 | 2742.08
42.02 | 84655 | Pintura em tinta acrílica intena/externa 2 demãos | m² | 836 | 10.16 | 26.7% | 12.87 | 10759.32
42.03 | 74065/001 | Pintura esmalte 2 demãos c. fundo nivelador (portas e molduras) | m² | 66 | 13.58 | 26.7% | 17.21 | 1135.86 | 14637.26
43 |  | PREVENTIVO DE INCÊNDIO
43.01 | 72553 | Extintor de incêndio com carga de Pó Químico Seco PQS 4Kg | und | 5 | 98.15 | 26.7% | 124.36 | 621.8
43.02 | 73775/002 | Extintor de incêndio com carga de água pressurizada 10l | und | 8 | 113.84 | 26.7% | 144.24 | 1153.92
43.03 | Orçamentos em anexo | Luminária Dupla com Bateria 2x55W | und | 2 | 330 | 26.7% | 418.11 | 836.22
43.04 | Orçamentos em anexo | Placa Indicativa Fotoluminescente | und | 6 | 17.69 | 26.7% | 22.41 | 134.46
43.05 | 10851 | Placa Luminosa | und | 3 | 50.99 | 26.7% | 64.6 | 193.8
43.06 | 73976/003 | Tubo de aço galvanizado Ø 3/4" | m | 5.5 | 17.79 | 26.7% | 22.54 | 123.97
43.07 | 6016 | Registro de fecho rápido Ø 3/4" | und | 1 | 25.02 | 26.7% | 31.7 | 31.7
43.08 | 73870/002 | Válvula de esfera em bronze Ø 3/4" | und | 3 | 49.46 | 26.7% | 62.67 | 188.01
43.09 | 11756 | Regulador de pressão | und | 1 | 20.29 | 26.7% | 25.71 | 25.71
43.10 | 11753 | Limitador de pressão | und | 1 | 24.5 | 26.7% | 31.04 | 31.04
43.11 | 12899 | Manômetro | und | 1 | 26.49 | 26.7% | 33.56 | 33.56
43.12 | 11749 | Válvula de fecho rápido | und | 5 | 35.75 | 26.7% | 45.3 | 226.5
43.13 | 12417 | Tê ferro galvanizado plugado saída 1/2" | und | 1 | 5.81 | 26.7% | 7.36 | 7.36
43.14 | 12421 | Tê ferro galvanizado plugado saída 3/4" | und | 1 | 9.29 | 26.7% | 11.77 | 11.77
43.15 | 3442 | Joelho 45º aço galvanizado | und | 2 | 5.01 | 26.7% | 6.35 | 12.7
43.16 | 3456 | Joelho 90º aço galvanizado | und | 1 | 4.19 | 26.7% | 5.31 | 5.31
43.17 | 20260 | Pig - tail de borracha (mangueira) | und | 2 | 6.23 | 26.7% | 7.89 | 15.78
43.18 | 7700 | Tubo de aço galvanizado Ø 3/4" para central | m | 3 | 12.08 | 26.7% | 15.31 | 45.93
43.19 | 1163 | Cap em aço galvanizado Ø 3/4" | und | 2 | 2.39 | 26.7% | 3.03 | 6.06
43.20 | 72618 | Luva de aço galvanizado Ø 3/4" | und | 1 | 9.09 | 26.7% | 11.52 | 11.52
43.21 | 72305 | Cotovelo de aço galvanizado Ø 3/4" | und | 1 | 12.36 | 26.7% | 15.66 | 15.66
43.22 | 3148 | Fita vedarosca 18 mm x 50 m | und | 2 | 4.79 | 26.7% | 6.07 | 12.14
43.23 | 4791 | Cola líquida | Kg | 1 | 25.6 | 26.7% | 32.44 | 32.44
43.24 | 3743 | Laje pré-moldada 10 cm de espessura | m² | 2.3 | 24.16 | 26.7% | 30.61 | 70.4
43.25 | 73361 | Concreto para piso da central | m³ | 0.22 | 305.86 | 26.7% | 387.52 | 85.25
43.26 | 73423 | Alvenaria em tijolo maciço 7x10x20 cm | m² | 8.16 | 157.73 | 26.7% | 199.84 | 1630.69
43.27 | 5974 | Chapisco paredes externas incluindo | m² | 8.16 | 3.46 | 26.7% | 4.38 | 35.7408
43.28 | 73927/001 | Emboço paredes internas | m² | 8.16 | 10.5 | 26.7% | 13.3 | 108.528
43.29 | 74071/001 | Porta de abrir em alumínio (1,20x1,70)m (completa e instalada) | m² | 2.05 | 390 | 26.7% | 494.13 | 1012.9665
43.30 | 20185 | Mangueira Ø 3/8" | m | 0.8 | 10.72 | 26.7% | 13.58 | 10.864 | 6731.7993
44 |  | APARELHOS ESPORTIVOS
44.01 | Orçamentos em anexo | Simulador Remada Sentada Duplo | und | 2 | 1867 | 26.7% | 2365.49 | 4730.98
44.02 | Orçamentos em anexo | Simulador de Percurso Duplo | und | 1 | 1790 | 26.7% | 2267.93 | 2267.93
44.03 | Orçamentos em anexo | Simulador de Cavalgada Duplo | und | 2 | 2400 | 26.7% | 3040.8 | 6081.6
44.04 | Orçamentos em anexo | Simulador de Esqui Duplo | und | 2 | 2155 | 26.7% | 2730.39 | 5460.78
44.05 | Orçamentos em anexo | Simulador de Escada Duplo | und | 2 | 2447 | 26.7% | 3100.35 | 6200.7
44.06 | Orçamentos em anexo | Simulador de Bicicleta Duplo | und | 1 | 2040 | 26.7% | 2584.68 | 2584.68
44.07 | Orçamentos em anexo | Volante Rotação Inclinada Duplo | und | 1 | 1190 | 26.7% | 1507.73 | 1507.73 | 28834.4
45 |  | SERVIÇOS FINAIS
45.01 | 9537 | Limpeza e retirada final de entulhos | m² | 700 | 1.33 | 26.7% | 1.69 | 1183 | 1183
VALOR TOTAL DA ACADEMIA R$ | [7 empty] | 450847.7078 | 450847.7078
VALOR TOTAL DO CENTRO INTEGRADO R$ | [7 empty] | 1063697.8878 | 1063697.8858
DATA: 18/09/2013 |  | NOME: MICHEL ALBERTI |  | ASSINATURA:
Nº CREA: 080.032-6
Observações:
1 - A verificação e aprovação dos orçamentos, a cargo do BRDE, serão efetuadas observando-se os valores nos aspectos quantitativos e de custos, mediante comparativo com as composições dos custos unitários previstos no Sistema Nacional de Pesquisa e Custos (SINAPI) e, no caso de obras e serviços rodoviários, na tabela do Sistema de Custos Rodoviários (SICRO). Dessa forma sugere-se a composição da planilha orçamentário utilizando-se os referidos parâmetros, citando o código do item correspondente no campo destinado na planilha.
2 - Para os itens que não se encontram nas tabelas de referências citadas ou em caso de itens não convencionais, deverá ser apresentada a composição do custo unitário em documetno separado como forma de facilitar tanto a elaboração quanto a análise do orçamento.
3 - A parcela de Benefícios e Despesas Indiretas (BDI) não poderá ser superior ao divulgado pelo Departamento Estadual de Infraestrutura (DEINFRA).
4 - O valor global da obra contemplará a execução dos serviços frutos da compatibilização de Projetos, Memorial Descritivo e Orçamento. Portanto, mesmo que o item não esteja
descriminado no orçamento deverá ser executado por responsabilidade da empresa vencedora do processo licitatório. Nos casos de incoerência a empresa deverá alertar a prefeitura municipal antes do encerramento do processo de licitação.
antes do encerramento do processo de licitação.

## A2
PLANILHA A 2
PLANILHA DE CRONOGRAMA FÍSICO-FINANCEIRO - CENTRO INTEGRADO DESPORTO E LAZER
MUNICÍPIO: IBICARÉ - SC | [14 empty] | FOLHA No
PROJETO: QUADRA POLIESPORTIVA E ACADEMIA DE IBICARÉ
LOCALIZAÇÃO: RODOVIA SC - 454 LINHA SÃO JOSÉ - IBICARÉ | [14 empty] | DATA
Data de referência dos custos: NOVEMBRO DE 2013 | [5 empty] | Periodicidade das Estapas:
ITEM | DISCRIMINAÇÃO |  | PERÍODO | [11 empty] | TOTAL
|  | TOTAL DO ITEM | Etapa 01 |  | Etapa 02 |  | Etapa 03 |  | Etapa 04 |  | Etapa 05 |  | Etapa 06
|  |  | R$ | % | R$ | % | R$ | % | R$ | % | R$ | % | R$ | % | R$ | %
1 | SERVIÇOS E INICIAIS | 1372.21 | 1372.21 | 100% | 0 |  | 0 |  | 0 |  | 0 |  | 0 |  | 1372.21 | 100% | 1372.21 | 0 | 0
2 | ESTRUTURA DE CONCRETO ARMADO | 18104.85 | 10862.91 | 60% | 3620.97 | 20% | 3620.97 | 20% | 0 |  | 0 |  | 0 |  | 18104.85 | 100% | 18104.85 | 0 | 0
3 | FECHAMENTO | 77835.98 | 23350.794 | 30% | 23350.794 | 30% | 23350.794 | 30% | 7783.598 | 10% | 0 |  | 0 |  | 77835.98 | 100% | 77835.98 | 0 | 0
4 | COBERTURAS E PROTEÇÃO | 68584.25 | 13716.85 | 20% | 27433.7 | 40% | 27433.7 | 40% | 0 |  | 0 |  | 0 |  | 68584.25 | 100% | 68584.25 | 0 | 0
5 | REVESTIMENTOS | 86376.78 | 17275.356 | 20% | 17275.356 | 20% | 25913.034 | 30% | 25913.034 | 30% | 0 |  | 0 |  | 86376.78 | 100% | 86376.78 | 0 | 0
6 | ESQUADRIAS | 79410.74 | 0 |  | 0 |  | 31764.296 | 40% | 31764.296 | 40% | 15882.148 | 20% | 0 |  | 79410.74 | 100% | 79410.74 | 0 | 0
7 | INSTALAÇÕES SANITÁRIAS | 13571.95 | 2714.39 | 20% | 2714.39 | 20% | 4071.585 | 30% | 4071.585 | 30% | 0 |  | 0 |  | 13571.95 | 100% | 13571.95 | 0 | 0
8 | FOSSA SÉPTICA SISTEMA 02 | 8287.33 | 0 |  | 0 |  | 0 |  | 4143.665 | 50% | 4143.665 | 50% | 0 |  | 8287.33 | 100% | 8287.33 | 0 | 0
9 | FILTRO ANAERÓBICO SISTEMA 02 | 7347.37 | 0 |  | 0 |  | 2204.211 | 30% | 2204.211 | 30% | 2938.948 | 40% | 0 |  | 7347.37 | 100% | 7347.37 | 0 | 0
10 | SUMIDOURO SISTEMA 02 | 7083.13 | 0 |  | 0 |  | 2124.939 | 30% | 2124.939 | 30% | 2124.939 | 30% | 708.313 | 10% | 7083.13 | 100% | 7083.13 | 0 | 0
11 | FOSSA SÉPTICA SISTEMA 01 | 1497.32 | 0 |  | 0 |  | 449.196 | 30% | 449.196 | 30% | 449.196 | 30% | 149.732 | 10% | 1497.32 | 100% | 1497.32 | 0 | 0
12 | FILTRO ANAERÓBICO SISTEMA 01 | 1214.96 | 0 |  | 0 |  | 364.488 | 30% | 364.488 | 30% | 364.488 | 30% | 121.496 | 10% | 1214.96 | 100% | 1214.96 | 0 | 0
13 | SUMIDOURO SISTEMA 01 | 1127.85 | 0 |  | 0 |  | 338.355 | 30% | 338.355 | 30% | 338.355 | 30% | 112.785 | 10% | 1127.85 | 100% | 1127.85 | 0 | 0
14 | INSTALAÇÕES HIDRÁUICAS | 21897.9 | [6 empty] | 10948.95 | 50% | 10948.95 | 50% | 0 |  | 21897.9 | 100% | 21897.9 | 0 | 0
15 | CISTERNA | 22572.826 | 4514.5652 | 20% | 4514.5652 | 20% | 6771.8478 | 30% | 6771.8478 | 30% | 0 |  | 0 |  | 22572.826 | 100% | 22572.826 | 0 | 0
16 | APARELHOS SANITÁRIOS | 30616.24 | 0 |  | 0 |  | 0 |  | 0 |  | 15308.12 | 50% | 15308.12 | 50% | 30616.24 | 100% | 30616.24 | 0 | 0
17 | INSTALAÇÕES ELÉTRICAS | 54676.87 | 0 |  | 0 |  | 10935.374 | 20% | 10935.374 | 20% | 16403.061 | 30% | 16403.061 | 30% | 54676.87 | 100% | 54676.87 | 0 | 0
18 | PAVIMENTAÇÕES | 24282.9 | 2428.29 | 10% | 7284.87 | 30% | 7284.87 | 30% | 7284.87 | 30% | 0 |  | 0 |  | 24282.9 | 100% | 24282.9 | 0 | 0
19 | VIDROS | 8958.59 | 0 |  | 0 |  | 0 |  | 0 |  | 0 |  | 8958.59 | 100% | 8958.59 | 100% | 8958.59 | 0 | 0
20 | RESERVATÓRIO EXTERNO | 25660.08 | 0 |  | 0 |  | 0 |  | 5132.016 | 20% | 10264.032 | 40% | 10264.032 | 40% | 25660.08 | 100% | 25660.08 | 0 | 0
21 | PINTURA | 35757.2 | 0 |  | 0 |  | 0 |  | 0 |  | 14302.88 | 40% | 21454.32 | 60% | 35757.2 | 100% | 35757.2 | 0 | 0
22 | PREVENTIVO DE INCÊNDIO | 14904.762 | 0 |  | 0 |  | 0 |  | 0 |  | 4471.4286 | 30% | 10433.3334 | 70% | 14904.762 | 100% | 14904.762 | 0 | 0
23 | SERVIÇOS FINAIS | 1708.09 | 0 |  | 0 |  | 0 |  | 0 |  | 0 |  | 1708.09 | 100% | 1708.09 | 100% | 1708.09 | 0 | 0
24 | SERVIÇOS E INICIAIS | 4278.3 | 4278.3 | 100% | 0 |  | 0 |  | 0 |  | 0 |  | 0 |  | 4278.3 | 100% | 4278.3 | 0 | 0
25 | ESCAVAÇÕES | 274.74 | 137.37 | 50% | 137.37 | 50% | 0 |  | 0 |  | 0 |  | 0 |  | 274.74 | 100% | 274.74 | 0 | 0
26 | ESTRUTURA DE CONCRETO PRÉ-MOLDADO | 100587.4 | 0 |  | 50293.7 | 50% | 25146.85 | 25% | 25146.85 | 25% | 0 |  | 0 |  | 100587.4 | 100% | 100587.4 | 0 | 0
27 | ESTRUTURA DE CONCRETO ARMADO | 19479.87 | 0 |  | 9739.935 | 50% | 4869.9675 | 25% | 4869.9675 | 25% | 0 |  | 0 |  | 19479.87 | 100% | 19479.87 | 0 | 0
28 | FECHAMENTO | 40582.48 | 0 |  | 4058.248 | 10% | 12174.744 | 30% | 12174.744 | 30% | 12174.744 | 30% | 0 |  | 40582.48 | 100% | 40582.48 | 0 | 0
29 | COBERTURAS E PROTEÇÃO | 49687.41 | 0 |  | 0 |  | 0 |  | 24843.705 | 50% | 24843.705 | 50% | 0 |  | 49687.41 | 100% | 49687.41 | 0 | 0
30 | REVESTIMENTOS | 42523.36 | 0 |  | 0 |  | 8504.672 | 20% | 17009.344 | 40% | 17009.344 | 40% | 0 |  | 42523.36 | 100% | 42523.36 | 0 | 0
31 | ESQUADRIAS | 27781.9285 | 0 |  | 0 |  | 5556.3857 | 20% | 11112.7714 | 40% | 11112.7714 | 40% | 0 |  | 27781.9285 | 100% | 27781.9285 | 0 | 0
32 | INSTALAÇÕES SANITÁRIAS | 8055.35 | 805.535 | 10% | 1611.07 | 20% | 1611.07 | 20% | 2416.605 | 30% | 1611.07 | 20% | 0 |  | 8055.35 | 100% | 8055.35 | 0 | 0
33 | FOSSA SÉPTICA | 1508.77 | 150.877 | 10% | 301.754 | 20% | 301.754 | 20% | 452.631 | 30% | 301.754 | 20% | 0 |  | 1508.77 | 100% | 1508.77 | 0 | 0
34 | FILTRO ANAERÓBICO SISTEMA 01 | 1843.59 | 184.359 | 10% | 368.718 | 20% | 368.718 | 20% | 553.077 | 30% | 368.718 | 20% | 0 |  | 1843.59 | 100% | 1843.59 | 0 | 0
35 | SUMIDOURO SISTEMA 01 | 1781.63 | 178.163 | 10% | 356.326 | 20% | 356.326 | 20% | 534.489 | 30% | 356.326 | 20% | 0 |  | 1781.63 | 100% | 1781.63 | 0 | 0
36 | INSTALAÇÕES HIDRÁUICAS | 4774.73 | 477.473 | 10% | 954.946 | 20% | 954.946 | 20% | 1432.419 | 30% | 954.946 | 20% | 0 |  | 4774.73 | 100% | 4774.73 | 0 | 0
37 | CISTERNA | 11549.66 | 1154.966 | 10% | 2309.932 | 20% | 2309.932 | 20% | 3464.898 | 30% | 2309.932 | 20% | 0 |  | 11549.66 | 100% | 11549.66 | 0 | 0
38 | APARELHOS SANITÁRIOS | 9535.13 | 953.513 | 10% | 1907.026 | 20% | 1907.026 | 20% | 2860.539 | 30% | 1907.026 | 20% | 0 |  | 9535.13 | 100% | 9535.13 | 0 | 0
39 | INSTALAÇÕES ELÉTRICAS | 8287.44 | 828.744 | 10% | 1657.488 | 20% | 1657.488 | 20% | 2486.232 | 30% | 1657.488 | 20% | 0 |  | 8287.44 | 100% | 8287.44 | 0 | 0
40 | PAVIMENTAÇÕES | 64144.59 | 0 |  | 0 |  | 0 |  | 0 |  | 32072.295 | 50% | 32072.295 | 50% | 64144.59 | 100% | 64144.59 | 0 | 0
41 | VIDROS | 2784.87 | 0 |  | 0 |  | 0 |  | 0 |  | 0 |  | 2784.87 | 100% | 2784.87 | 100% | 2784.87 | 0 | 0
42 | PINTURA | 14637.26 | 0 |  | 0 |  | 0 |  | 4391.178 | 30% | 4391.178 | 30% | 5854.904 | 40% | 14637.26 | 100% | 14637.26 | 0 | 0
43 | PREVENTIVO DE INCÊNDIO | 6731.7993 | 0 |  | 0 |  | 0 |  | 0 |  | 3365.8996 | 50% | 3365.8996 | 50% | 6731.7993 | 100% | 6731.7993 | 0 | 0
44 | APARELHOS ESPORTIVOS | 28834.4 | 0 |  | 0 |  | 0 |  | 0 |  | 14417.2 | 50% | 14417.2 | 50% | 28834.4 | 100% | 28834.4 | 0 | 0
45 | SERVIÇOS FINAIS | 1183 | 0 |  | 0 |  | 0 |  | 0 |  | 0 |  | 1183 | 100% | 1183 | 100% | 1183 | 0 | 0
TOTAL NO MÊS (SIMPLES) |  | 1063697.8858 | 85384.6652 | 8.0272 | 159891.1582 | 15.0316 | 212347.539 | 19.9631 | 233979.8747 | 21.9968 | 226794.6077 | 21.3213 | 145300.041 | 13.6599 | 1063697.8858 | 100 | 1063697.8858
TOTAL NO MÊS (ACUMULADO) |  |  | 85384.6652 | 8.0272 | 245275.8234 | 23.0588 | 457623.3624 | 43.0219 | 691603.2371 | 65.0188 | 918397.8448 | 86.3401 | 1063697.8858 | 100
DATA DO ORÇAMENTO: |  |  | RESPONSÁVEL TÉCNICO: MICHEL ALBERTI CREA-SC 080.032-6 | [10 empty] | ASSINATURA:
1 - Para obras e serviços de engenharia poderão ser previstas ATÉ 5 (cinco) etapas para execução do cronograma e desembolso.
2 - Deve-se incluir quantas linhas forem necessárias.
612850.178